## 封-2 招标控制价【垫江县桂溪小学一期】
封-2 | 垫江县桂溪小学一期 | [5 empty] | 工程
招标控制价
招标控制价 |  | (小写): | 360,994.50
|  | (大写): | 叁拾陆万零玖佰玖拾肆元伍角
其中:安全文明施工费(小写): |  |  |  | 12187.96
(大写): |  |  |  | 壹万贰仟壹佰捌拾柒元玖角陆分
招 标 人： |  |  |  |  | 工程造价 咨 询 人：
|  |  | (单位盖章) |  |  | (单位资质专用章)
法定代理人 或其授权人： |  |  |  |  | 法定代理人 或其授权人：
|  |  | (签字或盖章) |  |  | (签字或盖章)
编 制 人： |  |  |  |  | 复 核 人：
|  |  | (造价人员签字盖专用章) |  |  | (造价工程师签字盖专用章)
时间： 年 月 日

## 表-04 单位工程招标控制价汇总表【垫江县桂溪小学一期】
表-04
单位工程招标控制价汇总表
工程名称：垫江县桂溪小学一期 |  |  | 第 1 页 共 1 页
序号 | 汇总内容 | 金额(元) |  | 其中：暂估价(元)
1 | 分部分项工程费 | 291972.47
1.1 | A汉白玉石碑 | 15455.41
1.2 | 星火初燃 | 28760
1.3 | 文化雕塑 | 75708.37
1.4 | 青春护国抗战英雄 | 24661.43
1.5 | 老校门 | 29624.81
1.6 | 入党宣誓墙 | 32149.39
1.7 | 好好学习文化墙 | 6175.34
1.8 | 星火永续继往开来 | 8735.9
1.9 | 大门围墙文化 | 45170.43
1.10 | 室外土建 | 25531.39
2 | 措施项目费 | 13662.77
2.1 | 其中：安全文明施工费 | 12187.96
3 | 其他项目费 | 20000
4 | 规费 | 2303.08 |  | －
5 | 税金 | 33056.18 |  | －
投标报价合计=1+2+3+4+5 |  | 360,994.50
注：1.本表适用于单位工程招标控制价或投标报价的汇总，如无单位工程划分，单项工程也使用本表汇总。 2.分部分项工程、措施项目中暂估价中应填写材料、工程设备暂估价，其他项目中暂估价应填写专业工程暂估价。

## 表-08 措施项目汇总表【垫江县桂溪小学一期】
表-08
措施项目汇总表
工程名称：垫江县桂溪小学一期 |  |  | 第 1 页 共 1 页
序号 | 项目名称 | 金额(元)
|  | 合价 |  | 其中：暂估价
1 | 施工技术措施项目
2 | 施工组织措施项目 | 13662.77
2.1 | 其中：安全文明施工费 | 12187.96
2.2 | 建设工程竣工档案编制费 | 93.33
措施项目费合计=1+2 |  | 13662.77

## 表-09 分部分项工程项目清单计价表【垫江县桂溪小学一期】
表-09
分部分项工程项目清单计价表
工程名称：垫江县桂溪小学一期 | [5 empty] | 第 1 页 共 14 页
序号 | 项目编码 | 项目名称 | 项目特征 | 计量单位 | 工程量 |  | 金额（元）
[7 empty] | 综合单价 | 合价 | 其中:暂估价
| A | 汉白玉石碑
1 | 010501003001 | 300mm厚C25混凝土基础 | [项目特征] 1.混凝土种类:商品砼 2.混凝土强度等级:C25 [工作内容] 1.模板及支撑制作、安装、拆除、堆放、运输及清理模内杂物、刷隔离剂等 2.混凝土制作、运输、浇筑、振捣、养护 | m3 | 0.21 |  | 1194.77 | 250.9
2 | 010401012001 | 零星砌砖（200厚红砖砌筑） | [项目特征] 1.砖品种、规格、强度等级:200厚红砖砌筑 2.砂浆强度等级、配合比:满足设计及招标要求 [工作内容] 1.砂浆制作、运输 2.砌砖 3.刮缝 4.材料运输 | m3 | 0.88 |  | 798.27 | 702.48
3 | 011201004001 | 立面砂浆找平层 | [项目特征] 1.基层类型:满足设计及招标要求 2.找平层砂浆厚度、配合比:水泥砂浆打底找平 [工作内容] 1.基层清理 2.砂浆制作、运输 3.抹灰找平 | m2 | 7.32 |  | 28.31 | 207.23
本页小计 | [7 empty] | 1160.61
表-09
分部分项工程项目清单计价表
工程名称：垫江县桂溪小学一期 | [5 empty] | 第 2 页 共 14 页
序号 | 项目编码 | 项目名称 | 项目特征 | 计量单位 | 工程量 |  | 金额（元）
[7 empty] | 综合单价 | 合价 | 其中:暂估价
4 | 011204001001 | 石材墙面（30mm厚芝麻白花岗石） | [项目特征] 1.安装方式:满足设计及招标要求 2.面层材料品种、规格、颜色:30mm厚芝麻白花岗石 [工作内容] 1.基层清理 2.砂浆制作、运输 3.粘结层铺贴 4.面层安装 | m2 | 9.99 |  | 229.71 | 2294.8
5 | 01B001 | 人工雕刻深度2mm，户外专用环氧耐候漆黑色 | 1.满足设计及招标要求 | 项 | 1 |  | 12000 | 12000
星火初燃
1 | 010401012002 | 零星砌砖（200厚红砖砌筑） | [项目特征] 1.砖品种、规格、强度等级:200厚红砖砌筑 2.砂浆强度等级、配合比:满足设计及招标要求 [工作内容] 1.砂浆制作、运输 2.砌砖 3.刮缝 4.材料运输 | m3 | 0.15 |  | 798.27 | 119.74
2 | 011201004002 | 立面砂浆找平层 | [项目特征] 1.基层类型:满足设计及招标要求 2.找平层砂浆厚度、配合比:水泥砂浆打底找平 [工作内容] 1.基层清理 2.砂浆制作、运输 3.抹灰找平 | m2 | 2.07 |  | 28.31 | 58.6
本页小计 | [7 empty] | 14473.14
表-09
分部分项工程项目清单计价表
工程名称：垫江县桂溪小学一期 | [5 empty] | 第 3 页 共 14 页
序号 | 项目编码 | 项目名称 | 项目特征 | 计量单位 | 工程量 |  | 金额（元）
[7 empty] | 综合单价 | 合价 | 其中:暂估价
3 | 011204001002 | 石材墙面（30mm厚芝麻白花岗石） | [项目特征] 1.安装方式:满足设计及招标要求 2.面层材料品种、规格、颜色:30mm厚芝麻白花岗石 [工作内容] 1.基层清理 2.砂浆制作、运输 3.粘结层铺贴 4.面层安装 | m2 | 0.73 |  | 229.71 | 167.69
4 | 01B002 | 人工雕刻深度2mm填色 | 1.满足设计及招标要求 | 项 | 1 |  | 12000 | 12000
5 | 011209001001 | 2mm厚铝板造型（内置龙骨） | [项目特征] 1.面层材料品种、规格、颜色:2mm厚铝板造型（内置龙骨） 2.面层固定方式:满足设计及招标要求 [工作内容] 1.骨架制作、运输、安装 2.面层安装 | m2 | 0.72 |  | 1378.33 | 992.4
6 | 010605002001 | 10mm钢板造型（内置龙骨） | [项目特征] 1.钢材品种、规格:10mm钢板造型（内置龙骨） 2.油漆种类及遍数:人工喷涂仿古漆 [工作内容] 1.制作 2.运输 3.安装 4.油漆 | m2 | 3 |  | 3505.13 | 10515.39
7 | 01B003 | 1.0mm厚镀锌钢板造型激光切割无缝焊接 | [项目特征] 1.规格:500*600 2.油漆种类:抛光打磨底漆+中国红氟碳面漆饰面 | 项 | 1 |  | 2549.38 | 2549.38
本页小计 | [7 empty] | 26224.86
表-09
分部分项工程项目清单计价表
工程名称：垫江县桂溪小学一期 | [5 empty] | 第 4 页 共 14 页
序号 | 项目编码 | 项目名称 | 项目特征 | 计量单位 | 工程量 |  | 金额（元）
[7 empty] | 综合单价 | 合价 | 其中:暂估价
8 | 011508004001 | 金属字（1.0厚304不锈钢金属烤漆字） | [项目特征] 1.镌字材料品种、颜色:1.0厚304不锈钢金属烤漆字 [工作内容] 1.字制作、运输、安装 2.刷油漆 | 个 | 10 |  | 235.68 | 2356.8
文化雕塑
1 | 011605001001 | 平面块料拆除（原地面拆除） | [项目特征] 1.饰面材料种类及厚度:满足设计及招标要求 2.场内运距:满足设计及招标要求 [工作内容] 1.拆除 2.控制扬尘 3.清理 4.场内运输 | m2 | 13.36 |  | 2.88 | 38.48
2 | 010401003001 | 实心砖墙（240mm厚砌体施工） | [项目特征] 1.砖品种、规格、强度等级:240mm厚砌体施工 2.砂浆强度等级、配合比:满足设计及招标要求 [工作内容] 1.砂浆制作、运输 2.砌砖 3.刮缝 4.砖压顶砌筑 5.材料运输 | m3 | 3.21 |  | 545.66 | 1751.57
本页小计 | [7 empty] | 4146.85
表-09
分部分项工程项目清单计价表
工程名称：垫江县桂溪小学一期 | [5 empty] | 第 5 页 共 14 页
序号 | 项目编码 | 项目名称 | 项目特征 | 计量单位 | 工程量 |  | 金额（元）
[7 empty] | 综合单价 | 合价 | 其中:暂估价
3 | 011209001002 | 2mm厚铝板造型（内置龙骨） | [项目特征] 1.面层材料品种、规格、颜色:2mm厚铝板造型（内置龙骨） 2.面层固定方式:满足设计及招标要求 [工作内容] 1.骨架制作、运输、安装 2.面层安装 | m2 | 8.86 |  | 1213.71 | 10753.47
4 | 011508004002 | 金属字（1.0厚304不锈钢玫瑰金金属烤漆字） | [项目特征] 1.镌字材料品种、颜色:1.0厚304不锈钢金属烤漆字 [工作内容] 1.字制作、运输、安装 2.刷油漆 | 个 | 15 |  | 210.99 | 3164.85
5 | 01B011 | 铸铁仿铜 | [项目特征] 1.材质、做法:(手工泥塑塑形+玻璃钢翻制外模+铸铁浇筑成型+表面仿古铜烤漆防腐处理+配套钢结构基座安装） | 项 | 1 |  | 60000 | 60000
青春护国抗战英雄
1 | 010401012003 | 零星砌砖（200厚红砖砌筑） | [项目特征] 1.砖品种、规格、强度等级:200厚红砖砌筑 2.砂浆强度等级、配合比:满足设计及招标要求 [工作内容] 1.砂浆制作、运输 2.砌砖 3.刮缝 4.材料运输 | m3 | 0.29 |  | 798.27 | 231.5
本页小计 | [7 empty] | 74149.82
表-09
分部分项工程项目清单计价表
工程名称：垫江县桂溪小学一期 | [5 empty] | 第 6 页 共 14 页
序号 | 项目编码 | 项目名称 | 项目特征 | 计量单位 | 工程量 |  | 金额（元）
[7 empty] | 综合单价 | 合价 | 其中:暂估价
2 | 011201004003 | 立面砂浆找平层 | [项目特征] 1.基层类型:满足设计及招标要求 2.找平层砂浆厚度、配合比:水泥砂浆打底找平 [工作内容] 1.基层清理 2.砂浆制作、运输 3.抹灰找平 | m2 | 3.58 |  | 28.31 | 101.35
3 | 011204001003 | 石材墙面（30mm厚芝麻白花岗石） | [项目特征] 1.安装方式:满足设计及招标要求 2.面层材料品种、规格、颜色:30mm厚芝麻白花岗石 [工作内容] 1.基层清理 2.砂浆制作、运输 3.粘结层铺贴 4.面层安装 | m2 | 2.11 |  | 229.71 | 484.69
4 | 01B004 | 人工雕刻深度2mm，户外专用环氧耐候漆黑色 | 1.满足设计及招标要求 | 项 | 1 |  | 12000 | 12000
5 | 011209001003 | 2mm厚铝板造型 | [项目特征] 1.面层材料品种、规格、颜色:2mm厚铝板造型（内置龙骨） 2.面层固定方式:满足设计及招标要求 [工作内容] 1.骨架制作、运输、安装 2.面层安装 | m2 | 2.04 |  | 1213.71 | 2475.97
6 | 011508004003 | 金属字（1.0厚304不锈钢玫瑰金金属烤漆字） | [项目特征] 1.镌字材料品种、颜色:1.0厚304不锈钢金属烤漆字 [工作内容] 1.字制作、运输、安装 2.刷油漆 | 个 | 8 |  | 210.99 | 1687.92
本页小计 | [7 empty] | 16749.93
表-09
分部分项工程项目清单计价表
工程名称：垫江县桂溪小学一期 | [5 empty] | 第 7 页 共 14 页
序号 | 项目编码 | 项目名称 | 项目特征 | 计量单位 | 工程量 |  | 金额（元）
[7 empty] | 综合单价 | 合价 | 其中:暂估价
7 | 01B005 | 2.0mm厚304不锈钢立柱 | [项目特征] 1.规格:850*1300mm | 根 | 8 |  | 960 | 7680
老校门
1 | 011508004004 | 金属字（1.0厚304不锈钢金属烤漆字） | [项目特征] 1.镌字材料品种、颜色:1.0厚304不锈钢金属烤漆字 [工作内容] 1.字制作、运输、安装 2.刷油漆 | 个 | 9 |  | 252.14 | 2269.26
2 | 01B006 | 1.2mm厚304不锈钢金属造型（内置龙骨） | [项目特征] 1.1.规格:1.2mm厚304不锈钢金属造型（内置龙骨） 2.油漆品种、刷漆遍数:仿芝麻白花岗岩漆 | 项 | 1 |  | 27355.55 | 27355.55
入党宣誓墙
1 | 011508004005 | 金属字（0.8厚304不锈钢金属烤漆字） | [项目特征] 1.镌字材料品种、颜色:1.0厚304不锈钢金属烤漆字 2.油漆品种、刷漆遍数:中国红氟碳面漆饰面 [工作内容] 1.字制作、运输、安装 2.刷油漆 | 个 | 80 |  | 214.08 | 17126.4
2 | 01B007 | 0.8mm厚镀锌钢板造型激光切割无缝焊接 | [项目特征] 1.1.规格:0.8mm厚镀锌钢板造型激光切割无缝焊接 2.油漆品种、刷漆遍数:仿芝麻白花岗岩漆 | 项 | 1 |  | 2717.55 | 2717.55
本页小计 | [7 empty] | 57148.76
表-09
分部分项工程项目清单计价表
工程名称：垫江县桂溪小学一期 | [5 empty] | 第 8 页 共 14 页
序号 | 项目编码 | 项目名称 | 项目特征 | 计量单位 | 工程量 |  | 金额（元）
[7 empty] | 综合单价 | 合价 | 其中:暂估价
3 | 01B008 | 1.0mm厚镀锌钢板造型激光切割无缝焊接 | [项目特征] 1.规格:500*600 2.油漆种类:抛光打磨底漆+中国红氟碳面漆饰面 | 项 | 1 |  | 2562.55 | 2562.55
4 | 011209001004 | 1.2mm厚304不锈钢金属造型（内置龙骨） | [项目特征] 1.骨架材料种类、规:格、中距:满足设计及招标要求 2.面层材料品种、规格、颜色:1.2mm厚304不锈钢金属造型（内置龙骨） [工作内容] 1.骨架制作、运输、安装 2.面层安装 | m2 | 7.45 |  | 1307.77 | 9742.89
好好学习文化墙
1 | 010401012004 | 零星砌砖（200厚红砖砌筑） | [项目特征] 1.砖品种、规格、强度等级:200厚红砖砌筑 2.砂浆强度等级、配合比:满足设计及招标要求 [工作内容] 1.砂浆制作、运输 2.砌砖 3.刮缝 4.材料运输 | m3 | 2.15 |  | 798.27 | 1716.28
2 | 011201004004 | 立面砂浆找平层 | [项目特征] 1.基层类型:满足设计及招标要求 2.找平层砂浆厚度、配合比:水泥砂浆打底找平 [工作内容] 1.基层清理 2.砂浆制作、运输 3.抹灰找平 | m2 | 10.74 |  | 28.31 | 304.05
本页小计 | [7 empty] | 14325.77
表-09
分部分项工程项目清单计价表
工程名称：垫江县桂溪小学一期 | [5 empty] | 第 9 页 共 14 页
序号 | 项目编码 | 项目名称 | 项目特征 | 计量单位 | 工程量 |  | 金额（元）
[7 empty] | 综合单价 | 合价 | 其中:暂估价
3 | 011204001004 | 石材墙面（30mm厚芝麻白花岗石） | [项目特征] 1.安装方式:满足设计及招标要求 2.面层材料品种、规格、颜色:30mm厚芝麻白花岗石 [工作内容] 1.基层清理 2.砂浆制作、运输 3.粘结层铺贴 4.面层安装 | m2 | 10.74 |  | 229.71 | 2467.09
4 | 011508004006 | 金属字（1.0厚304不锈钢金属烤漆字） | [项目特征] 1.镌字材料品种、颜色:1.0厚304不锈钢金属烤漆字 [工作内容] 1.字制作、运输、安装 2.刷油漆 | 个 | 8 |  | 210.99 | 1687.92
星火永续继往开来
1 | 010401012005 | 零星砌砖（200厚红砖砌筑） | [项目特征] 1.砖品种、规格、强度等级:200厚红砖砌筑 2.砂浆强度等级、配合比:满足设计及招标要求 [工作内容] 1.砂浆制作、运输 2.砌砖 3.刮缝 4.材料运输 | m3 | 0.49 |  | 798.27 | 391.15
本页小计 | [7 empty] | 4546.16
表-09
分部分项工程项目清单计价表
工程名称：垫江县桂溪小学一期 | [5 empty] | 第 10 页 共 14 页
序号 | 项目编码 | 项目名称 | 项目特征 | 计量单位 | 工程量 |  | 金额（元）
[7 empty] | 综合单价 | 合价 | 其中:暂估价
2 | 011201004005 | 立面砂浆找平层 | [项目特征] 1.基层类型:满足设计及招标要求 2.找平层砂浆厚度、配合比:水泥砂浆打底找平 [工作内容] 1.基层清理 2.砂浆制作、运输 3.抹灰找平 | m2 | 2.45 |  | 28.31 | 69.36
3 | 011204001005 | 石材墙面（30mm厚芝麻白花岗石） | [项目特征] 1.安装方式:满足设计及招标要求 2.面层材料品种、规格、颜色:30mm厚芝麻白花岗石 [工作内容] 1.基层清理 2.砂浆制作、运输 3.粘结层铺贴 4.面层安装 | m2 | 2.45 |  | 229.71 | 562.79
4 | 011508004007 | 金属字（1.0厚304不锈钢金属烤漆字） | [项目特征] 1.镌字材料品种、颜色:1.0厚304不锈钢金属烤漆字 [工作内容] 1.字制作、运输、安装 2.刷油漆 | 个 | 8 |  | 210.99 | 1687.92
5 | 01B009 | 2.0mm厚304不锈钢矩管间距50mm | [项目特征] 1.规格:2000*1500mm | 根 | 8 |  | 480 | 3840
6 | 011209001005 | 2mm厚铝板造型 | [项目特征] 1.面层材料品种、规格、颜色:2mm厚铝板造型（内置龙骨） 2.面层固定方式:满足设计及招标要求 [工作内容] 1.骨架制作、运输、安装 2.面层安装 | m2 | 1.8 |  | 1213.71 | 2184.68
本页小计 | [7 empty] | 8344.75
表-09
分部分项工程项目清单计价表
工程名称：垫江县桂溪小学一期 | [5 empty] | 第 11 页 共 14 页
序号 | 项目编码 | 项目名称 | 项目特征 | 计量单位 | 工程量 |  | 金额（元）
[7 empty] | 综合单价 | 合价 | 其中:暂估价
大门围墙文化
1 | 011209001006 | 2mm厚铝板造型 | [项目特征] 1.面层材料品种、规格、颜色:2mm厚铝板造型（内置龙骨） 2.面层固定方式:满足设计及招标要求 [工作内容] 1.骨架制作、运输、安装 2.面层安装 | m2 | 11.29 |  | 1213.71 | 13702.79
2 | 01B010 | 定制成品邮桶和信箱 |  | 项 | 1 |  | 6800 | 6800
3 | 010605002002 | 1mm镀锌钢板造型 | [项目特征] 1.钢材品种、规格:10mm钢板造型（内置龙骨） 2.油漆种类及遍数:人工喷涂仿古漆 [工作内容] 1.制作 2.运输 3.安装 4.油漆 | m2 | 2.81 |  | 765.76 | 2151.79
4 | 010507005001 | 压顶 | [项目特征] 1.混凝土种类:商品砼 2.混凝土强度等级:C25 [工作内容] 1.模板及支架(撑)制作、安装、拆除、堆放、运输及清理模内杂物、刷隔离剂等 2.混凝土制作、运输、浇筑、振捣、养护 | m3 | 2.93 |  | 600 | 1758
本页小计 | [7 empty] | 24412.58
表-09
分部分项工程项目清单计价表
工程名称：垫江县桂溪小学一期 | [5 empty] | 第 12 页 共 14 页
序号 | 项目编码 | 项目名称 | 项目特征 | 计量单位 | 工程量 |  | 金额（元）
[7 empty] | 综合单价 | 合价 | 其中:暂估价
5 | 010401012006 | 零星砌砖（花池） | [项目特征] 1.零星砌砖名称、部位:花池 2.砖品种、规格、强度等级:240砖砌筑 [工作内容] 1.砂浆制作、运输 2.砌砖 3.刮缝 4.材料运输 | m3 | 5.86 |  | 638.6 | 3742.2
6 | 080101010001 | 原土碾压、夯实 | [项目特征] 1.密实度:满足设计及招标要求 [工作内容] 1.平整 2.夯实 3.碾压 4.运输 | m2 | 33.55 |  | 1.6 | 53.68
7 | 010501001001 | 垫层（150mm厚C20混凝土垫层） | [项目特征] 1.混凝土种类:商品砼 2.混凝土强度等级:C20 [工作内容] 1.混凝土制作、运输、浇筑、振捣、养护 | m3 | 5.03 |  | 453.57 | 2281.46
8 | 060212025001 | 回填土 | [项目特征] 1.土质要求:满足设计及招标要求 2.密实度要求:满足设计及招标要求 [工作内容] 1.挖土方 2.装卸、运输 3.回填 4.压实 | m3 | 10.07 |  | 9.84 | 99.09
本页小计 | [7 empty] | 6176.43
表-09
分部分项工程项目清单计价表
工程名称：垫江县桂溪小学一期 | [5 empty] | 第 13 页 共 14 页
序号 | 项目编码 | 项目名称 | 项目特征 | 计量单位 | 工程量 |  | 金额（元）
[7 empty] | 综合单价 | 合价 | 其中:暂估价
9 | 011104002001 | 硬木防腐实木坐板 | [项目特征] 1.面层材料品种、规格、颜色:硬木防腐实木坐板 2.防护材料种类:耐候木油两遍 [工作内容] 1.基层清理 2.龙骨铺设 3.基层铺设 4.面层铺贴 5.刷防护材料 6.材料运输 | m2 | 11.1 |  | 232.56 | 2581.42
10 | 080703004001 | 户外防水智慧电子显示屏 | [工作内容] 1.底座制作、安装 2.镶框 3.本体安装、调试 4.接地 5.连接 6.防护 7.补刷油漆 8.标识 9.运输 | 套 | 1 |  | 12000 | 12000
室外土建
1 | 010101001003 | 平整场地 | [项目特征] 1.土壤类别:碾压压实度>93% [工作内容] 1.土方挖填 2.场地找平 3.场内运输 | m2 | 184 |  | 1.97 | 362.48
本页小计 | [7 empty] | 14943.9
表-09
分部分项工程项目清单计价表
工程名称：垫江县桂溪小学一期 | [5 empty] | 第 14 页 共 14 页
序号 | 项目编码 | 项目名称 | 项目特征 | 计量单位 | 工程量 |  | 金额（元）
[7 empty] | 综合单价 | 合价 | 其中:暂估价
2 | 010501001002 | 垫层（100mm厚C15混凝土垫层） | [项目特征] 1.混凝土种类:商品砼 2.混凝土强度等级:C15 [工作内容] 1.混凝土制作、运输、浇筑、振捣、养护 | m3 | 18.4 |  | 453.57 | 8345.69
3 | 011106001001 | 石材楼梯面层(30mm厚芝麻白花岗岩） | [项目特征] 1.找平层厚度、砂浆配合比:满足设计及招标要求 2.面层材料品种、规格、颜色:30mm厚芝麻白花岗岩 [工作内容] 1.基层清理 2.抹找平层 3.面层铺贴、磨边 4.贴嵌防滑条 5.勾缝 6.刷防护材料 7.酸洗、打蜡 8.材料运输 | m2 | 12.24 |  | 351.1 | 4297.46
4 | 011102001001 | 石材楼地面（30mm厚芝麻白花岗岩） | [项目特征] 1.面层材料品种、规格、颜色:30mm厚芝麻白花岗岩 [工作内容] 1.基层清理 2.抹找平层 3.面层铺设、切边、磨边 4.嵌缝 5.刷防护材料 6.酸洗、打蜡 7.材料运输 | m2 | 53.1 |  | 235.89 | 12525.76
本页小计 | [7 empty] | 25168.91
合 计 | [7 empty] | 291972.47

## 表-09 施工技术措施项目清单计价表【垫江县桂溪小学一期】
表-09
施工技术措施项目清单计价表
工程名称：垫江县桂溪小学一期 | [5 empty] | 第 1 页 共 1 页
序号 | 项目编码 | 项目名称 | 项目特征 | 计量单位 | 工程量 |  | 金额（元）
[7 empty] | 综合单价 | 合价 | 其中:暂估价
| 一 | 施工技术措施项目
本页小计
合 计

## 表-11 其他项目清单计价汇总表【垫江县桂溪小学一期】
表-11
其他项目清单计价汇总表
工程名称：垫江县桂溪小学一期 |  |  |  | 第 1 页 共 1 页
序号 | 项目名称 | 计量单位 | 金额(元) |  | 备注
1 | 暂列金额 | 项 | 20000 |  | 明细详见 表-11-1
2 | 暂估价 | 项
2.1 | 材料(工程设备)暂估价 | 项 | -- |  | 明细详见 表-11-2
2.2 | 专业工程暂估价 | 项 |  |  | 明细详见 表-11-3
3 | 计日工 | 项 |  |  | 明细详见 表-11-4
4 | 总承包服务费 | 项 |  |  | 明细详见 表-11-5
5 | 索赔与现场签证 | 项 |  |  | 明细详见 表-11-6
合 计 |  |  | 20000
注：材料、设备暂估单价进入清单项目综合单价，此处不汇总。

## 表-11-1 暂列金额明细表【垫江县桂溪小学一期】
表-11-1
暂列金额明细表
工程名称：垫江县桂溪小学一期 |  |  |  | 第 1 页 共 1 页
序号 | 项目名称 | 计量单位 | 暂定金额(元) |  | 备注
1 | 暂列金 | 项 | 20000
合 计 |  |  | 20000 |  | —
注：此表由招标人填写，如不能详列，也可只列暂列金额总额，投标人应将上述暂列金额计入投标总价中。

## 表-11-3 专业工程暂估价及结算价表【垫江县桂溪小学一期】
表-11-3
专业工程暂估价及结算价表
工程名称：垫江县桂溪小学一期 | [5 empty] | 第 1 页 共 1 页
序号 | 专业工程名称 | 工程内容 | 暂估金额 （元） | 结算金额 (元) | 差额 ±(元) |  | 备注
合 计 |  |  | 0 |  |  |  | —
注： 此表由招标人填写，投标人应将上述专业工程暂估价计入投标总价中。结算时按合同约定结算金额填写。

## 表-12 规费、税金项目计价表【垫江县桂溪小学一期】
表-12
规费、税金项目计价表
工程名称：垫江县桂溪小学一期 |  |  |  | 第 1 页 共 1 页
序号 | 项目名称 | 计算基础 | 费率(%) |  | 金额（元）
1 | 规费 | 专业工程规费（人+机）+机械（爆破）土石方规费（人+机）*0.072/费率+人工土石方规费（人）*0.082/费率 | 10.32 |  | 2303.08
2 | 税金 | 2.1 + 2.2 + 2.3 |  |  | 33056.18
2.1 | 增值税 | 分部分项工程费+措施项目费+其他项目费+规费-甲供材料费 | 9 |  | 29514.45
2.2 | 附加税 | 增值税 | 12 |  | 3541.73
2.3 | 环境保护税 | 按实计算
合计 |  |  |  |  | 35359.26

## 人材机价差表【垫江县桂溪小学一期】
人材机价差表
工程名称：垫江县桂溪小学一期 | [7 empty] | 第 1 页 共 3 页
序号 | 编码 | 材料名称 | 规格 | 单位 | 数量 | 预算价(元) | 市场价(元) |  | 价差(元) | 价差合计(元) | 备注
1 | 000300040 | 土石方综合工 |  | 工日 | 1.375 | 100 | 111 |  | 11 | 15.13
2 | 000300050 | 木工综合工 |  | 工日 | 55.1499 | 125 | 136 |  | 11 | 606.65
3 | 000300060 | 模板综合工 |  | 工日 | 0.459 | 120 | 131 |  | 11 | 5.05
4 | 000300080 | 混凝土综合工 |  | 工日 | 13.5457 | 115 | 126 |  | 11 | 149
5 | 000300100 | 砌筑综合工 |  | 工日 | 22.1192 | 115 | 125 |  | 10 | 221.19
6 | 000300110 | 抹灰综合工 |  | 工日 | 2.052 | 125 | 135 |  | 10 | 20.52
7 | 000300120 | 镶贴综合工 |  | 工日 | 28.6592 | 130 | 141 |  | 11 | 315.25
8 | 000300140 | 油漆综合工 |  | 工日 | 8.5943 | 125 | 136 |  | 11 | 94.54
9 | 000300160 | 金属制安综合工 |  | 工日 | 7.0045 | 120 | 131 |  | 11 | 77.05
10 | 000300170 | 幕墙综合工 |  | 工日 | 37.2091 | 125 | 136 |  | 11 | 409.3
11 | 000300180 | 维修综合工 |  | 工日 | 0.2752 | 115 | 126 |  | 11 | 3.03
12 | 012903510@1 | 10mm钢板造型（内置龙骨） |  | m2 | 31.8 | 34.08 | 267.7 |  | 233.62 | 7429.12
13 | 012903510@2 | 1mm镀锌钢板造型 |  | m2 | 29.786 | 34.08 | 31.22 |  | -2.86 | -85.19
14 | 015100010 | 铝合金型材 |  | kg | 202.132 | 16.2 | 23.12 |  | 6.92 | 1398.75
15 | 030112420 | 不锈钢六角带帽螺栓 | M12×450 | 套 | 42.7116 | 2.65 | 3.09 |  | 0.44 | 18.79
16 | 040100015 | 水泥 | 32.5R | kg | 1148.5287 | 0.31 | 0.34 |  | 0.03 | 34.46
17 | 040300760 | 特细砂 |  | t | 2.6865 | 63.11 | 171 |  | 107.89 | 289.85
18 | 041300010 | 标准砖 | 240×115×53 | 千块 | 4.9444 | 422.33 | 461.82 |  | 39.49 | 195.25
19 | 041300030 | 标准砖 | 200×95×53 | 千块 | 3.1404 | 291.26 | 367.28 |  | 76.02 | 238.73
20 | 050303800 | 木材 | 锯材 | m3 | 0.0054 | 1547.01 | 1646.02 |  | 99.01 | 0.53
21 | 072300020 | 复合木地板 | 808×131×12 | m2 | 11.655 | 111.11 | 142.29 |  | 31.18 | 363.4
22 | 080300810@1 | 30mm厚芝麻白花岗岩 | 30mm | m2 | 54.162 | 102.56 | 137.64 |  | 35.08 | 1900
23 | 082100010@5 | 30mm厚芝麻白花岗石 |  | m2 | 26.8006 | 120 | 137.64 |  | 17.64 | 472.76
24 | 082100010@6 | 30mm厚芝麻白花岗岩 |  | m2 | 17.7113 | 120 | 137.64 |  | 17.64 | 312.43
25 | 090501560@1 | 2mm厚铝板造型 | 2mm | m2 | 8.6986 | 145.3 | 650 |  | 504.7 | 4390.18
人材机价差表
工程名称：垫江县桂溪小学一期 | [7 empty] | 第 2 页 共 3 页
序号 | 编码 | 材料名称 | 规格 | 单位 | 数量 | 预算价(元) | 市场价(元) |  | 价差(元) | 价差合计(元) | 备注
26 | 090501560@2 | 2mm厚铝板造型 | 2mm | m2 | 13.1822 | 145.3 | 650 |  | 504.7 | 6653.06
27 | 090501560@3 | 2mm厚铝板造型 | 2mm | m2 | 2.1017 | 145.3 | 650 |  | 504.7 | 1060.73
28 | 090501560@4 | 2mm厚铝板造型 | 2mm | m2 | 2.3819 | 145.3 | 650 |  | 504.7 | 1202.14
29 | 090501560@5 | 2mm厚铝板造型 | 2mm | m2 | 10.3449 | 145.3 | 650 |  | 504.7 | 5221.07
30 | 090501560@6 | 2mm厚铝板造型 | 2mm | m2 | 0.8407 | 145.3 | 650 |  | 504.7 | 424.3
31 | 100300020 | 铝合金龙骨 | 60×30×1.5 | m | 174.5484 | 5.98 | 7.78 |  | 1.8 | 314.19
32 | 123900020 | 金属字 |  | 个 | 138 | 32.48 | 146.54 |  | 114.06 | 15740.28
33 | 130900300 | 金属氟碳漆面漆 |  | kg | 1.7954 | 38.46 | 80.69 |  | 42.23 | 75.82
34 | 130900300@1 | 人工喷涂仿古漆 |  | kg | 1.0458 | 38.46 | 80.69 |  | 42.23 | 44.16
35 | 130900300@2 | 仿芝麻白花岗岩漆 |  | kg | 2.3827 | 38.46 | 120 |  | 81.54 | 194.29
36 | 130900300@3 | 中国红氟碳面漆饰面 |  | kg | 0.5229 | 38.46 | 80.69 |  | 42.23 | 22.08
37 | 140100010 | 防腐油 |  | kg | 1.2229 | 3.07 | 8.89 |  | 5.82 | 7.12
38 | 140100010@1 | 耐候木油两遍 |  | kg | 2.7195 | 3.07 | 8.89 |  | 5.82 | 15.83
39 | 292500110@1 | 硬木防腐实木坐板 |  | m2 | 11.655 | 12.82 | 30 |  | 17.18 | 200.23
40 | 350100011 | 复合模板 |  | m2 | 0.3701 | 23.93 | 46.02 |  | 22.09 | 8.18
41 | BCCLF0 | 人工雕刻深度2mm，户外专用环氧耐候漆黑色 |  | 项 | 3 | 6000 | 12000 |  | 6000 | 18000
42 | BCCLF1 | 1.0mm厚镀锌钢板造型激光切割无缝焊接 |  | 项 | 2 | 2800 | 2500 |  | -300 | -600
43 | BCCLF1@1 | 0.8mm厚镀锌钢板造型激光切割无缝焊接 |  | 项 | 1 | 2800 | 2500 |  | -300 | -300
44 | BCCLF14 | 铸铁仿铜 |  | 项 | 1 | 45000 | 60000 |  | 15000 | 15000
45 | BCCLF4@1 | 2.0mm厚304不锈钢矩管 |  | 根 | 8 | 960 | 480 |  | -480 | -3840
46 | BCCLF5 | 1.2mm厚304不锈钢金属造型（内置龙骨） |  | 项 | 1 | 25000 | 27000 |  | 2000 | 2000
47 | 840201140 | 商品砼 | C25 | m3 | 0.2132 | 266.99 | 398 |  | 131.01 | 27.93
48 | 840201140@3 | 商品砼 | C20 | m3 | 6.969 | 266.99 | 387 |  | 120.01 | 836.35
49 | 840201140@4 | 商品砼 | C25 | m3 | 2.974 | 266.99 | 398 |  | 131.01 | 389.62
50 | 84020114 | 商品砼 | C15 | m3 | 24.0657 | 266.99 | 387 |  | 120.01 | 2888.12
人材机价差表
工程名称：垫江县桂溪小学一期 | [7 empty] | 第 3 页 共 3 页
序号 | 编码 | 材料名称 | 规格 | 单位 | 数量 | 预算价(元) | 市场价(元) |  | 价差(元) | 价差合计(元) | 备注
0@5
51 | 850301010 | 干混商品砌筑砂浆 M5 |  | t | 4.87 | 228.16 | 280 |  | 51.84 | 252.46
52 | 850301030 | 干混商品抹灰砂浆 M10 |  | t | 1.0282 | 271.84 | 303 |  | 31.16 | 32.04
53 | CY | 柴油 |  | kg | 18.0589 | 5.64 | 8.62 |  | 2.98 | 53.82
54 | JSRG | 机上人工 |  | 工日 | 1.4318 | 120 | 131 |  | 11 | 15.75
55 | QY | 汽油 |  | kg | 0.0256 | 6.75 | 10.14 |  | 3.39 | 0.09
| 合 计 | [8 empty] | 84815.43