## 表-04 单位工程工程量清单汇总表
表-04
单位工程工程量清单汇总表
工程名称：包家镇场镇人行道及节点排危治理项目 |  |  | 第 1 页 共 1 页
序号 | 汇总内容 | 金额(元) |  | 其中：暂估价(元)
1 | 分部分项工程费
1.1 | D市政工程
1.2 | 围墙
1.3 | 花池
1.4 | 挡墙及水沟
2 | 措施项目费
2.1 | 其中：安全文明施工费
3 | 其他项目费
4 | 规费
5 | 税金
投标报价合计=1+2+3+4+5
注：1.本表适用于单位工程招标控制价或投标报价的汇总，如无单位工程划分，单项工程也使用本表汇总。 2.分部分项工程、措施项目中暂估价中应填写材料、工程设备暂估价，其他项目中暂估价应填写专业工程暂估价。

## 表-08 措施项目汇总表
表-08
措施项目汇总表
工程名称：包家镇场镇人行道及节点排危治理项目 |  |  | 第 1 页 共 1 页
序号 | 项目名称 | 金额(元)
|  | 合价 |  | 其中：暂估价
1 | 施工技术措施项目
2 | 施工组织措施项目
2.1 | 其中：安全文明施工费
2.2 | 建设工程竣工档案编制费
措施项目费合计=1+2

## 表-09 分部分项工程项目清单计价表
表-09
分部分项工程项目清单计价表
工程名称：包家镇场镇人行道及节点排危治理项目 | [5 empty] | 第 1 页 共 11 页
序号 | 项目编码 | 项目名称 | 项目特征 | 计量单位 | 工程量 |  | 金额（元）
[7 empty] | 综合单价 | 合价 | 其中:暂估价
| D | 市政工程
1 | 011107001001 | 石材台阶面 | 1、30厚600*300宽芝麻白花岗石 (防滑),密缝30厚1：2.5水泥砂浆 2、120厚C25混凝土；自拌。 3、60厚碎石垫层 素土夯实（碾压密实） [工作内容] 1.基层清理 2.抹找平层 3.面层铺贴 4.贴嵌防滑条 5.勾缝 6.刷防护材料 7.材料运输 | m2 | 91
2 | 040101002001 | 挖沟槽土方 | [项目特征] 1.土壤类别:综合考虑 2.挖土深度:综合考虑 3.开挖方式:综合考虑 4.场内运距:场内自行考虑 [工作内容] 1.排地表水 2.土方开挖 3.围护(挡土板)及拆除 4.基底钎探 5.场内运输 | m3 | 41.4
3 | 040102001001 | 挖一般石方 | 1、人工凿石 软质岩。 [工作内容] 1.排地表水 2.石方开凿 3.修整底、边 4.场内运输 | m3 | 3.89
本页小计
表-09
分部分项工程项目清单计价表
工程名称：包家镇场镇人行道及节点排危治理项目 | [5 empty] | 第 2 页 共 11 页
序号 | 项目编码 | 项目名称 | 项目特征 | 计量单位 | 工程量 |  | 金额（元）
[7 empty] | 综合单价 | 合价 | 其中:暂估价
4 | 040103001001 | 回填方 | [项目特征] 1.密实度要求:符合设计要求 2.填方材料品种:综合考虑 3.填方来源、运距:场内 [工作内容] 1.运输 2.回填 3.压实 | m3 | 20.7
5 | 040103001002 | 种植层 人工回填种植土 | 1、种植层 人工回填种植土。 [工作内容] 1.运输 2.回填 3.压实 | m3 | 10.79
6 | 040103002001 | 余方弃置-运距1000m以内 | [项目特征] 1.废弃料品种:综合考虑 2.运距:1km以内 [工作内容] 1.余方点装料运输至弃置点 | m3 | 31.09
7 | 040202001001 | 路床(槽)整形 | [项目特征] 1.部位:设计图要求范围 [工作内容] 1.放样 2.整修路拱 3.碾压成型 | m2 | 790
本页小计
表-09
分部分项工程项目清单计价表
工程名称：包家镇场镇人行道及节点排危治理项目 | [5 empty] | 第 3 页 共 11 页
序号 | 项目编码 | 项目名称 | 项目特征 | 计量单位 | 工程量 |  | 金额（元）
[7 empty] | 综合单价 | 合价 | 其中:暂估价
8 | 040202011001 | 碎石调平层100mm厚 | [项目特征] 1.石料规格:综合考虑 2.厚度:100 [工作内容] 1.拌和 2.运输 3.铺筑 4.找平 5.碾压 6.养护 | m2 | 774
9 | 040202012001 | 路基块石250mm厚 | [项目特征] 1.石料规格:综合考虑 2.厚度:250 [工作内容] 1.拌和 2.运输 3.铺筑 4.找平 5.碾压 6.养护 | m2 | 899
10 | 040203006002 | 5cm 细粒式SBS改性沥青混凝土(AC-13C) | [项目特征] 1.沥青品种:同设计要求 2.沥青混凝土种类:同设计要求 3.石料粒径:同设计要求 4.掺和料:同设计要求 5.厚度:40 [工作内容] 1.清理下承面 2.拌和、运输 3.摊铺、整型 4.压实 | m2 | 654.3
本页小计
表-09
分部分项工程项目清单计价表
工程名称：包家镇场镇人行道及节点排危治理项目 | [5 empty] | 第 4 页 共 11 页
序号 | 项目编码 | 项目名称 | 项目特征 | 计量单位 | 工程量 |  | 金额（元）
[7 empty] | 综合单价 | 合价 | 其中:暂估价
11 | 040203006003 | 沥青混凝土-60厚细粒式沥青混疑土面层(AC-13C) | [项目特征] 1.沥青品种:同设计要求 2.沥青混凝土种类:同设计要求 3.石料粒径:同设计要求 4.掺和料:同设计要求 5.厚度:40 [工作内容] 1.清理下承面 2.拌和、运输 3.摊铺、整型 4.压实 | m2 | 100
12 | 040203007001 | 水泥混凝土路面20cm | [项目特征] 1.混凝土强度等级:C25自拌。 3、60厚碎石垫层 2.掺和料:同设计要求 3.厚度:200 4.嵌缝材料:同设计要求 [工作内容] 1.模板制作、安装、拆除 2.混凝土拌和、运输、浇筑 3.拉毛 4.压痕或刻防滑槽 5.伸缝 6.缩缝 7.锯缝、嵌缝 8.路面养护 | m2 | 790
13 | 040203011001 | 透层油 沥青用量 0.8kg/m2 | 1、透层油 沥青用量 0.8kg/m2 | m2 | 654.3
本页小计
表-09
分部分项工程项目清单计价表
工程名称：包家镇场镇人行道及节点排危治理项目 | [5 empty] | 第 5 页 共 11 页
序号 | 项目编码 | 项目名称 | 项目特征 | 计量单位 | 工程量 |  | 金额（元）
[7 empty] | 综合单价 | 合价 | 其中:暂估价
14 | 040204001001 | 人行道整形碾压 | [项目特征] 1.部位:设计图要求范围 [工作内容] 1.放样 2.碾压 | m2 | 2715.5
15 | 040204002001 | 人行道块料铺设-透水砖 | 1、透水砖：规格:300X300X50mm；水泥砂浆1:2.5 2、50厚C15混凝土；自拌。 3、60厚碎石垫层 3.原有混凝土垫层 [工作内容] 1.基础、垫层铺筑 2.块料铺设 | m2 | 2715.5
16 | 040204004001 | 安砌侧(平、缘)石 | 1、路沿石(花岗石150X300X900) 40厚1:3干硬性水泥砂浆面上撒素水泥粉一道 [工作内容] 1.开槽 2.基础、垫层铺筑 3.侧(平、缘)石安砌 | m | 1175
17 | 040204007001 | 树池砌筑 | 1、150x100x900芝麻灰花岗石20厚1:2.5水泥砂浆结合层 2、C15砼垫层100厚自拌；（5-40）碎石压实 [工作内容] 1.基础、垫层铺筑 2.树池砌筑 3.盖面材料运输、安装 | 个 | 23
本页小计
表-09
分部分项工程项目清单计价表
工程名称：包家镇场镇人行道及节点排危治理项目 | [5 empty] | 第 6 页 共 11 页
序号 | 项目编码 | 项目名称 | 项目特征 | 计量单位 | 工程量 |  | 金额（元）
[7 empty] | 综合单价 | 合价 | 其中:暂估价
18 | 040901001003 | 现浇构件钢筋（纵向施工缝） | 1、设φ14拉杆L=70(钻孔插入)。 [工作内容] 1.制作 2.运输 3.安装 | t | 0.243
19 | 041001004001 | 铣刨路面 | [项目特征] 1.材质:旧沥青路面 2.厚度:50 [工作内容] 1.拆除、清理 2.运输 | m2 | 130
20 | 080103002001 | 土工格栅 | [工作内容] 1.挖填锚固沟 2.铺设 3.固定 4.运输 | m2 | 390
围墙
1 | 010401003001 | 实心砖墙-围墙 | [项目特征] 1.砖品种、规格、强度等级:标砖 2.墙体类型:同设计要求 3.砂浆强度等级、配合比:同设计要求 [工作内容] 1.砂浆制作、运输 2.砌砖 3.刮缝 4.砖压顶砌筑 5.材料运输 | m3 | 9.31
本页小计
表-09
分部分项工程项目清单计价表
工程名称：包家镇场镇人行道及节点排危治理项目 | [5 empty] | 第 7 页 共 11 页
序号 | 项目编码 | 项目名称 | 项目特征 | 计量单位 | 工程量 |  | 金额（元）
[7 empty] | 综合单价 | 合价 | 其中:暂估价
2 | 011201001001 | 墙面一般抹灰 | [项目特征] 1.装饰面材料种类:做法同设计要求 [工作内容] 1.基层清理 2.砂浆制作、运输 3.底层抹灰 4.抹面层 5.抹装饰面 6.勾分格缝 | m2 | 87.6
3 | 011406001001 | 抹灰面油漆-真石漆 | [项目特征] 1.米白色真石漆 2、含旧房风貌改造，墙面面积120平方米沿街面喷米白真石漆， [工作内容] 1.基层清理 2.刮腻子 3.刷防护材料、油漆 | m2 | 204
4 | 011406001002 | 抹灰面油漆-柱面真石漆 | [项目特征] 1.灰色真石漆 [工作内容] 1.基层清理 2.刮腻子 3.刷防护材料、油漆 | m2 | 9.15
本页小计
表-09
分部分项工程项目清单计价表
工程名称：包家镇场镇人行道及节点排危治理项目 | [5 empty] | 第 8 页 共 11 页
序号 | 项目编码 | 项目名称 | 项目特征 | 计量单位 | 工程量 |  | 金额（元）
[7 empty] | 综合单价 | 合价 | 其中:暂估价
5 | 020602001001 | 铺小青瓦 | 1、小青瓦1:2.5水泥砂浆内掺5%防水剂。 [工作内容] 1.运输 2.调运砂浆 3.部分铺底灰 4.轧楞 5.(部分打眼)铺瓦 6.嵌缝 7.抹面二糙一光 8.刷黑水 9.桐油一度 | m2 | 12.15
6 | 040303016001 | 混凝土挡墙压顶 | [工作内容] 1.模板制作、安装、拆除 2.混凝土拌和、运输、浇筑 3.养护 4.抹灰 5.泄水孔制作、安装 6.滤水层铺筑 7.沉降缝 | m3 | 2.36
花池
1 | 010401003003 | 实心砖墙 | [项目特征] 1.砖品种、规格、强度等级:青砖 2.墙体类型:同设计要求 3.砂浆强度等级、配合比:同设计要求；表面勾缝 [工作内容] 1.砂浆制作、运输 2.砌砖 3.刮缝 4.砖压顶砌筑 5.材料运输 | m3 | 1.94
本页小计
表-09
分部分项工程项目清单计价表
工程名称：包家镇场镇人行道及节点排危治理项目 | [5 empty] | 第 9 页 共 11 页
序号 | 项目编码 | 项目名称 | 项目特征 | 计量单位 | 工程量 |  | 金额（元）
[7 empty] | 综合单价 | 合价 | 其中:暂估价
2 | 010501001003 | 垫层 | [项目特征] 1.混凝土种类:自拌。 2.混凝土强度等级:C15 [工作内容] 1.模板及支撑制作、安装、拆除、堆放、运输及清理模内杂物、刷隔离剂等 2.混凝土制作、运输、浇筑、振捣、养护 | m3 | 0.75
3 | 011203001002 | 零星项目一般抹灰 | [工作内容] 1.基层清理 2.砂浆制作、运输 3.底层抹灰 4.抹面层 5.抹装饰面 6.勾分格缝 | m2 | 7.17
4 | 011204001001 | 石材墙面 | 1、20厚光面芝麻灰花岗岩压顶和20厚光面芝麻灰花岗岩20厚1：3水泥砂浆。 2、结合层内参3%防水剂。 [工作内容] 1.基层清理 2.砂浆制作、运输 3.粘结层铺贴 4.面层安装 5.嵌缝 6.刷防护材料 7.磨光、酸洗、打蜡 | m2 | 12.54
5 | 040305001001 | 垫层 碎石 | [工作内容] 1.垫层铺筑 | m3 | 1.43
挡墙及水沟
本页小计
表-09
分部分项工程项目清单计价表
工程名称：包家镇场镇人行道及节点排危治理项目 | [5 empty] | 第 10 页 共 11 页
序号 | 项目编码 | 项目名称 | 项目特征 | 计量单位 | 工程量 |  | 金额（元）
[7 empty] | 综合单价 | 合价 | 其中:暂估价
1 | 010401003002 | 实心砖墙-围墙 | [项目特征] 1.砖品种、规格、强度等级:青砖 2.墙体类型:同设计要求 3.砂浆强度等级、配合比:同设计要求；表面勾缝 [工作内容] 1.砂浆制作、运输 2.砌砖 3.刮缝 4.砖压顶砌筑 5.材料运输 | m3 | 11.09
2 | 010403B07001 | 泄水孔 | 1、泄水孔 塑料 孔径φ50内 | m | 2.5
3 | 010501001002 | 垫层 | [项目特征] 1.混凝土种类:自拌 2.混凝土强度等级:C15 [工作内容] 1.模板及支撑制作、安装、拆除、堆放、运输及清理模内杂物、刷隔离剂等 2.混凝土制作、运输、浇筑、振捣、养护 | m3 | 2.28
4 | 010501002001 | 带形基础 | [项目特征] 1.混凝土种类:商品 2.混凝土强度等级:C25 [工作内容] 1.模板及支撑制作、安装、拆除、堆放、运输及清理模内杂物、刷隔离剂等 2.混凝土制作、运输、浇筑、振捣、养护 | m3 | 3.57
本页小计
表-09
分部分项工程项目清单计价表
工程名称：包家镇场镇人行道及节点排危治理项目 | [5 empty] | 第 11 页 共 11 页
序号 | 项目编码 | 项目名称 | 项目特征 | 计量单位 | 工程量 |  | 金额（元）
[7 empty] | 综合单价 | 合价 | 其中:暂估价
5 | 011203001001 | 零星项目一般抹灰 | [工作内容] 1.基层清理 2.砂浆制作、运输 3.底层抹灰 4.抹面层 5.抹装饰面 6.勾分格缝 | m2 | 20.7
本页小计
合 计

## 表-09 施工技术措施项目清单计价表
表-09
施工技术措施项目清单计价表
工程名称：包家镇场镇人行道及节点排危治理项目 | [5 empty] | 第 1 页 共 1 页
序号 | 项目编码 | 项目名称 | 项目特征 | 计量单位 | 工程量 |  | 金额（元）
[7 empty] | 综合单价 | 合价 | 其中:暂估价
| 一 | 施工技术措施项目
1 | 041101006001 | 外脚手架 | 钢管脚手架 单排 8m内 | m2 | 120
2 | 041106001001 | 土石方机械进出场 履带式单斗挖掘机(1m3以内) | [工作内容] 1.安拆费包括施工机械、设备在现场进行安装拆卸所需人工、材料、机械和试运转费用以及机械辅助设施的折旧、搭设、拆除等费用 2.进出场费包括施工机械、设备整体或分体自停放地点运至施工现场或由一施工地点运至另一施工地点所发生的运输、装卸、辅助材料等费用 | 台．次 | 1
本页小计
合 计

## 表-10 施工组织措施项目清单计价表
表-10
施工组织措施项目清单计价表
工程名称：包家镇场镇人行道及节点排危治理项目 | [6 empty] | 第 1 页 共 1 页
序号 | 项目编码 | 项目名称 | 计算 基础 | 费率 (%) | 金额 (元) | 调整 费率 (%) |  | 调整后 金额 (元) | 备注
1 | 041109001001 | 安全文明施工费
2 | 041109B23001 | 建设工程竣工档案编制费
3 | 041109B24001 | 组织措施费
合 计
注：1.计算基础和费用标准按本市有关费用定额或文件执行。 2.根据施工方案计算的措施费，可不填写“计算基础”和“费率”的数值，只填写“金额”数值，但应在备注栏说明施工 方案出处或计算方法。

## 表-11 其他项目清单计价汇总表
表-11
其他项目清单计价汇总表
工程名称：包家镇场镇人行道及节点排危治理项目 |  |  |  | 第 1 页 共 1 页
序号 | 项目名称 | 计量单位 | 金额(元) |  | 备注
1 | 暂列金额 | 项 |  |  | 明细详见 表-11-1
2 | 暂估价 | 项
2.1 | 材料(工程设备)暂估价 | 项 | -- |  | 明细详见 表-11-2
2.2 | 专业工程暂估价 | 项 |  |  | 明细详见 表-11-3
3 | 计日工 | 项 |  |  | 明细详见 表-11-4
4 | 总承包服务费 | 项 |  |  | 明细详见 表-11-5
5 | 索赔与现场签证 | 项 |  |  | 明细详见 表-11-6
合 计
注：材料、设备暂估单价进入清单项目综合单价，此处不汇总。

## 表-11-1 暂列金额明细表
表-11-1
暂列金额明细表
工程名称：包家镇场镇人行道及节点排危治理项目 |  |  |  | 第 1 页 共 1 页
序号 | 项目名称 | 计量单位 | 暂定金额(元) |  | 备注
1
合 计 |  |  |  |  | —
注：此表由招标人填写，如不能详列，也可只列暂列金额总额，投标人应将上述暂列金额计入投标总价中。

## 表-11-2 材料(工程设备)暂估单价及调整表
表-11-2
材料（工程设备）暂估单价及调整表
工程名称：包家镇场镇人行道及节点排危治理项目 | [9 empty] | 第 1 页 共 1 页
序号 | 材料(工程设备)名称、规格、型号 | 计量单位 | 数量 |  | 暂估价(元) |  | 调整价(元) |  | 差额±(元) |  |  | 备注
|  |  | 暂估数量 | 实际数量 | 单价 | 合价 | 单价 | 合价 | 单价 |  | 合价
注：1. 此表由招标人填写“暂估单价”，并在备注栏说明暂估价的材料、工程设备拟用在哪些清单项目上，投标人应将上述材料、工程设备暂估单价计入工程量清单综合单价报价中。 2. 材料包括原材料、燃料、构配件以及按规定应计入建筑安装工程造价的设备。

## 表-11-3 专业工程暂估价及结算价表
表-11-3
专业工程暂估价及结算价表
工程名称：包家镇场镇人行道及节点排危治理项目 | [5 empty] | 第 1 页 共 1 页
序号 | 专业工程名称 | 工程内容 | 暂估金额（元） | 结算金额(元) | 差额±(元) |  | 备注
1
合 计 |  |  | 0 |  |  |  | —
注： 此表由招标人填写，投标人应将上述专业工程暂估价计入投标总价中。结算时按合同约定结算金额填写。

## 表-11-4 计日工表
表-11-4
计 日 工 表
工程名称：包家镇场镇人行道及节点排危治理项目 | [5 empty] | 第 1 页 共 1 页
编号 | 项目名称 | 单位 | 暂定数量 | 实际数量 | 综合单价 （元） |  | 合价（元）
[7 empty] | 暂定 | 实际
1 | 人工
1.1
| 人工小计 |  | — |  | —
2 | 材料
2.1
| 材料小计 |  | — |  | —
3 | 机械
3.1
| 施工机械小计 |  | — |  | —
合 计
注：此表项目名称、暂定数量由招标人填写，编制招标控制价时，单价由招标人按有关计价规定确定；投标时，单价由 投标人自助报价，按暂定数量计算合价计入投标总价中。结算时，按发承包双方确认的实际数量计算合价。

## 表-11-5 总承包服务费计价表
表-11-5
总承包服务费计价表
工程名称：包家镇场镇人行道及节点排危治理项目 | [5 empty] | 第 1 页 共 1 页
序号 | 项目名称 | 项目价值(元) | 服务内容 | 计算基础 | 费率(%) |  | 金额(元)
1 | 发包人发包专业工程
2 | 发包人供应材料
合 计
注：此表项目名称、服务内容由招标人填写，编制招标控制价时，费率及金额由招标人按有关计价规定确定；投标时，费率及金额由投标人自主报价，计入投标总价中。

## 表-11-6 索赔与现场签证计价汇总表
表-11-6
索赔与现场签证计价汇总表
工程名称：包家镇场镇人行道及节点排危治理项目 | [5 empty] | 第 1 页 共 1 页
序号 | 索赔项目名称 | 计量单位 | 数量 | 单价（元） | 合价（元） |  | 索赔依据
1
本页小计 | [6 empty] | —
合 计 | [6 empty] | —
注：签证及索赔依据是指经双方认可的签证单和索赔依据的编号。

## 表-12 规费、税金项目计价表
表-12
规费、税金项目计价表
工程名称：包家镇场镇人行道及节点排危治理项目 |  |  |  | 第 1 页 共 1 页
序号 | 项目名称 | 计算基础 | 费率(%) |  | 金额（元）
1 | 规费 | 专业工程规费（人+机）+机械（爆破）土石方规费（人+机）*0.072/费率+人工土石方规费（人）*0.082/费率
2 | 税金 | 2.1 + 2.2 + 2.3
2.1 | 增值税 | 分部分项工程费+措施项目费+其他项目费+规费-甲供材料费
2.2 | 附加税 | 增值税
2.3 | 环境保护税 | 按实计算
合计