## 表-04 单位工程工程量清单汇总表
表-04
单位工程工程量清单汇总表
工程名称：桩基工程（全费用） |  |  | 第 4 页 共 132 页
序号 | 汇总内容 | 金额(元) |  | 其中：暂估价(元)
1 | 分部分项工程费
1.1 | A桩基工程
2 | 措施项目费
3 | 其他项目费
4 | 其他项目安文费
5 | 其他项目税金
投标报价合计=1+2+3+4+5
注：1.本表适用于单位工程招标控制价或投标报价的汇总，如无单位工程划分，单项工程也使用本表汇总。 2.分部分项工程、措施项目中暂估价中应填写材料、工程设备暂估价，其他项目中暂估价应填写专业工程暂估价。

## 表-08 措施项目汇总表
表-08
措施项目汇总表
工程名称：桩基工程（全费用） |  |  | 第 5 页 共 132 页
序号 | 项目名称 | 金额(元)
|  | 合价 |  | 其中：暂估价
1 | 施工技术措施项目
措施项目费合计=1+2

## 表-09 分部分项工程项目清单计价表
表-09
分部分项工程项目清单计价表
工程名称：桩基工程（全费用） | [5 empty] | 第 6 页 共 132 页
序号 | 项目编码 | 项目名称 | 项目特征 | 计量单位 | 工程量 |  | 金额（元）
[7 empty] | 综合单价 | 合价 | 其中:暂估价
| A | 桩基工程
1 | 010302B01001 | 机械旋挖桩土石（D≤1100mm） | [项目特征] 1.土石类别:综合考虑 2.基础类型:旋挖桩 3.桩直径:D≤600mm 4.桩型:圆型综合考虑 5..成孔方法:干法旋挖桩施工 6.挖方深度:综合考虑 7.定位钢护筒:综合考虑 8.机械进出场:含一次或多次机械进出场 9.弃土石运距:场内综合考虑 10.他:包含桩底岩心取样费用。 [工作内容] 1.排水 2.土石方开挖 3.定位钢护筒制作安装 4.成孔保护 5.基底钎探 6.场内运输 7.机械设备进出场 8.清理 | m | 160
本页小计
表-09
分部分项工程项目清单计价表
工程名称：桩基工程（全费用） | [5 empty] | 第 7 页 共 132 页
序号 | 项目编码 | 项目名称 | 项目特征 | 计量单位 | 工程量 |  | 金额（元）
[7 empty] | 综合单价 | 合价 | 其中:暂估价
2 | 010302B02001 | 机械钻孔灌注桩混凝土 C25 | [项目特征] 1.混凝土种类:商品砼 2.混凝土强度等级:C25 3.泵送方式:综合考虑 4.截(凿)桩头:截(凿)桩头混凝土纳入综合单价中，不单独计量 5.特别说明:混凝土充盈量、损耗量及基础桩外露部分混凝土模板由投标人在组价时自行考虑 6.其他:满足设计、规范、施工、验收以及招标文件要求 [工作内容] 1.混凝土灌注、振捣、养护 2.截(凿)桩头 3.废料清理、运输 | m3 | 45.22
3 | 081311B24001 | 桩基础钢护筒 | 项目特征 1、软质土层埋设钢护筒(陆上) φ≤800。 工作内容 1、准备工作。 2、挖土。 3、吊装,就位,埋设,接护筒。 4、定位下沉。 5、还土,夯实。 6、材料运输。拆除。 7、清洗堆放等全部操作过程。 | m | 48
本页小计
表-09
分部分项工程项目清单计价表
工程名称：桩基工程（全费用） | [5 empty] | 第 8 页 共 132 页
序号 | 项目编码 | 项目名称 | 项目特征 | 计量单位 | 工程量 |  | 金额（元）
[7 empty] | 综合单价 | 合价 | 其中:暂估价
4 | 010515004001 | 钢筋笼 | [项目特征] 1.钢筋种类、规格:各种级别钢筋综合考虑（含抗震钢筋） 2.钢筋接头方式:包括但不限于绑扎、焊接、机械连接、套筒连接等由投标人按设计要求实施，费用由投标人在投标报价中综合考虑 3.说明:需满足绿色建筑设计的相关要求 4.其他:满足设计、规范、施工、验收以及招标文件要求 [工作内容] 1.钢筋笼制作、运输 2.钢筋笼安装 3.钢筋焊接、绑扎连接、机械连接、电渣压力焊等 | t | 3.14
本页小计
表-09
分部分项工程项目清单计价表
工程名称：桩基工程（全费用） | [5 empty] | 第 9 页 共 132 页
序号 | 项目编码 | 项目名称 | 项目特征 | 计量单位 | 工程量 |  | 金额（元）
[7 empty] | 综合单价 | 合价 | 其中:暂估价
5 | 011705001001 | 大型机械设备进出场及安拆(旋挖钻机） | [项目特征] 1.旋挖钻机。 2.特殊说明:由于施工组织或其他原因造成的二次或多次进出场及安拆另行计取。 3.其他:满足设计、规范、施工、验收以及招标文件要求 [工作内容] 1.安拆费包括施工机械、设备在现场进行安装拆卸所需的人工、材料、机械和试转费用以及机械辅助设施的折旧、搭设、拆除等费用 2.进出场费包括施工机械、设备整体或分体自停放地点运至施工现场或由一施工地点运至另一施工地点所发生的运输、装卸、辅助材料等费用 3.垂直运输机械的固定装置、基础制作、安装 4.行走式垂直运输机械轨道的铺设、拆除、摊销 | 台次 | 1
本页小计
表-09
分部分项工程项目清单计价表
工程名称：桩基工程（全费用） | [5 empty] | 第 10 页 共 132 页
序号 | 项目编码 | 项目名称 | 项目特征 | 计量单位 | 工程量 |  | 金额（元）
[7 empty] | 综合单价 | 合价 | 其中:暂估价
6 | 011705001002 | 大型机械设备进出场 履带式起重机 30t以内 | [项目特征] 1.旋挖钻机。 2.特殊说明:由于施工组织或其他原因造成的二次或多次进出场及安拆另行计取。 3.其他:满足设计、规范、施工、验收以及招标文件要求 [工作内容] 1.安拆费包括施工机械、设备在现场进行安装拆卸所需的人工、材料、机械和试转费用以及机械辅助设施的折旧、搭设、拆除等费用 2.进出场费包括施工机械、设备整体或分体自停放地点运至施工现场或由一施工地点运至另一施工地点所发生的运输、装卸、辅助材料等费用 3.垂直运输机械的固定装置、基础制作、安装 4.行走式垂直运输机械轨道的铺设、拆除、摊销 | 台次 | 1
本页小计
合 计

## 表-09 施工技术措施项目清单计价表
表-09
施工技术措施项目清单计价表
工程名称：桩基工程（全费用） | [5 empty] | 第 11 页 共 132 页
序号 | 项目编码 | 项目名称 | 项目特征 | 计量单位 | 工程量 |  | 金额（元）
[7 empty] | 综合单价 | 合价 | 其中:暂估价
| 一 | 施工技术措施项目
本页小计
合 计

## 表-10 施工组织措施项目清单计价表
表-10
施工组织措施项目清单计价表
工程名称：桩基工程（全费用） | [6 empty] | 第 12 页 共 132 页
序号 | 项目编码 | 项目名称 | 计算 基础 | 费率 (%) | 金额 (元) | 调整 费率 (%) |  | 调整后 金额 (元) | 备注
合 计

## 表-11 其他项目清单计价汇总表
表-11
其他项目清单计价汇总表
工程名称：桩基工程（全费用） |  |  |  | 第 13 页 共 132 页
序号 | 项目名称 | 计量单位 | 金额(元) |  | 备注
1 | 暂列金额 | 项 |  |  | 明细详见 表-11-1
2 | 暂估价 | 项
2.1 | 材料(工程设备)暂估价 | 项 | -- |  | 明细详见 表-11-2
2.2 | 专业工程暂估价 | 项 |  |  | 明细详见 表-11-3
3 | 计日工 | 项 |  |  | 明细详见 表-11-4
4 | 总承包服务费 | 项 |  |  | 明细详见 表-11-5
5 | 索赔与现场签证 | 项 |  |  | 明细详见 表-11-6
合 计

## 表-11-1 暂列金额明细表
表-11-1
暂列金额明细表
工程名称：桩基工程（全费用） |  |  |  | 第 14 页 共 132 页
序号 | 项目名称 | 计量单位 | 暂定金额(元) |  | 备注
1
合 计 |  |  |  |  | —

## 表-11-2 材料(工程设备)暂估单价及调整表
表-11-2
材料（工程设备）暂估单价及调整表
工程名称：桩基工程（全费用） | [9 empty] | 第 15 页 共 132 页
序号 | 材料(工程设备)名称、规格、型号 | 计量单位 | 数量 |  | 暂估价(元) |  | 调整价(元) |  | 差额±(元) |  |  | 备注
|  |  | 暂估数量 | 实际数量 | 单价 | 合价 | 单价 | 合价 | 单价 |  | 合价

## 表-11-3 专业工程暂估价及结算价表
表-11-3
专业工程暂估价及结算价表
工程名称：桩基工程（全费用） | [5 empty] | 第 16 页 共 132 页
序号 | 专业工程名称 | 工程内容 | 暂估金额（元） | 结算金额(元) | 差额±(元) |  | 备注
1
合 计 |  |  | 0 |  |  |  | —

## 表-11-4 计日工表
表-11-4
计 日 工 表
工程名称：桩基工程（全费用） | [5 empty] | 第 17 页 共 132 页
编号 | 项目名称 | 单位 | 暂定数量 | 实际数量 | 综合单价 （元） |  | 合价（元）
[7 empty] | 暂定 | 实际
1 | 人工
1.1
| 人工小计 |  | — |  | —
2 | 材料
2.1
| 材料小计 |  | — |  | —
3 | 机械
3.1
| 施工机械小计 |  | — |  | —
合 计

## 表-11-5 总承包服务费计价表
表-11-5
总承包服务费计价表
工程名称：桩基工程（全费用） | [5 empty] | 第 18 页 共 132 页
序号 | 项目名称 | 项目价值(元) | 服务内容 | 计算基础 | 费率(%) |  | 金额(元)
1 | 发包人发包专业工程
2 | 发包人供应材料
合 计

## 表-11-6 索赔与现场签证计价汇总表
表-11-6
索赔与现场签证计价汇总表
工程名称：桩基工程（全费用） | [5 empty] | 第 19 页 共 132 页
序号 | 索赔项目名称 | 计量单位 | 数量 | 单价（元） | 合价（元） |  | 索赔依据
1
本页小计 | [6 empty] | —
合 计 | [6 empty] | —

## 表-12 规费、税金项目计价表
表-12
规费、税金项目计价表
工程名称：桩基工程（全费用） |  |  |  | 第 20 页 共 132 页
序号 | 项目名称 | 计算基础 | 费率(%) |  | 金额（元）
1 | 其他项目税金 | 增值税+附加税+环境保护税
1.1 | 增值税 | 其他项目合计+其他项目安文费
1.2 | 附加税 | 增值税
1.3 | 环境保护税 | 按实计算
合计