## 表-04 单位工程招标控制价汇总表
表-04
单位工程招标控制价汇总表
工程名称：安装工程 |  |  | 第 1 页 共 1 页
序号 | 汇总内容 | 金额(元) |  | 其中：暂估价(元)
1 | 分部分项工程费 | 316014.96
2 | 措施项目费 | 18229.98
2.1 | 其中：安全文明施工费 | 9694.14
3 | 其他项目费 | 20000 |  | 20000
4 | 规费 | 8407.19 |  | －
5 | 税金 | 35902.56 |  | －
投标报价合计=1+2+3+4+5 |  | 398,554.69 |  | 20000
注：1.本表适用于单位工程招标控制价或投标报价的汇总，如无单位工程划分，单项工程也使用本表汇总。 2.分部分项工程、措施项目中暂估价中应填写材料、工程设备暂估价，其他项目中暂估价应填写专业工程暂估价。

## 表-08 措施项目汇总表
表-08
措施项目汇总表
工程名称：安装工程 |  |  | 第 1 页 共 1 页
序号 | 项目名称 | 金额(元)
|  | 合价 |  | 其中：暂估价
2 | 施工组织措施项目 | 18229.98
2.1 | 其中：安全文明施工费 | 9694.14
2.2 | 建设工程竣工档案编制费 | 899.81
措施项目费合计=1+2 |  | 18229.98

## 表-09 分部分项工程项目清单计价表
表-09
分部分项工程项目清单计价表
工程名称：安装工程 | [5 empty] | 第 1 页 共 8 页
序号 | 项目编码 | 项目名称 | 项目特征 | 计量单位 | 工程量 |  | 金额（元）
[7 empty] | 综合单价 | 合价 | 其中:暂估价
1 | 040101002001 | 挖沟槽（基坑）土石方 | [项目特征] 1.土壤类别:土石综合考虑 2.挖土深度:满足设计要求 3.开挖方式:综合考虑 4.场内运距:综合考虑 [工作内容] 1.排地表水 2.土石方开挖 3.围护(挡土板)及拆除 4.基底钎探 5.场内运输 | m3 | 55.9 |  | 18.06 | 1009.55
2 | 040103001001 | 回填方 | [项目特征] 1.密实度要求:满足设计要求 2.填方材料品种:开挖土石方 3.填方粒径要求:满足设计要求 4.填方来源、运距:综合考虑 [工作内容] 1.运输 2.回填 3.压实 | m3 | 40.3 |  | 6.44 | 259.53
3 | 040103002001 | 余方弃置 | [项目特征] 1.废弃料品种:不可利用的多余土石方、建筑弃渣 2.运距:5km [工作内容] 1.余方点装料运输至弃置点 | m3 | 15.6 |  | 20.5 | 319.8
本页小计 | [7 empty] | 1588.88
表-09
分部分项工程项目清单计价表
工程名称：安装工程 | [5 empty] | 第 2 页 共 8 页
序号 | 项目编码 | 项目名称 | 项目特征 | 计量单位 | 工程量 |  | 金额（元）
[7 empty] | 综合单价 | 合价 | 其中:暂估价
4 | 030411003004 | 强电桥架200x100 | [项目特征] 1.名称:桥架 2.规格:200×100mm 3.材质:钢制 4.类型:槽式 5.接地方式:满足规范要求 [工作内容] 1.本体安装 2.接地 | m | 260.9 |  | 89.3 | 23298.37
5 | 030408001001 | 电力电缆WDZC-YJY-4x120+1x70 | [项目特征] 1.名称:电缆电缆 2.型号:WDZC-YJY 3.规格:4x120+1x70mm2 4.材质:铜芯 5.敷设方式、部位:车库 6.电压等级(kV):满足设计要求 [工作内容] 1.电缆敷设 2.揭(盖)盖板 | m | 341.09 |  | 461.15 | 157293.65
6 | 030408006001 | 电力电缆头WDZC-YJY-4x120+1x70 | [项目特征] 1.名称:电力电缆头 2.型号:WDZC-YJY-4x120+1x70 3.规格:4x120+1x70mm2 4.材质、类型:铜芯 5.安装部位:满足设计要求 [工作内容] 1.电力电缆头制作 2.电力电缆头安装 3.接地 | 个 | 2 |  | 458.15 | 916.3
本页小计 | [7 empty] | 181508.32
表-09
分部分项工程项目清单计价表
工程名称：安装工程 | [5 empty] | 第 3 页 共 8 页
序号 | 项目编码 | 项目名称 | 项目特征 | 计量单位 | 工程量 |  | 金额（元）
[7 empty] | 综合单价 | 合价 | 其中:暂估价
7 | 030411003003 | 消防桥架200x100 | [项目特征] 1.名称:消防报警桥架 2.规格:宽X高=200X100mm 3.材质:钢质 4.类型:槽式 5.接地方式:满足规范要求 6.其他:中间设防火隔板至消防控制室 [工作内容] 1.本体安装 2.接地 | m | 364.98 |  | 89.3 | 32592.71
8 | 030411004005 | DC24V电源总线WDZBN-RYJS-2x4 | [项目特征] 1.名称:DC24V电源总线(DY)主干线 2.配线形式:综合考虑 3.型号:WDZBN-RYJS 4.规格:2x4mm² 5.材质:铜芯 6.配线部位:满足设计要求 [工作内容] 1.配线 2.钢索架设(拉紧装置安装) 3.支持体(夹板、绝缘子、槽板等)安装 | m | 436.48 |  | 11.48 | 5010.79
9 | 030411004006 | 火灾报警总线WDZBN-RYJS-2x4 | [项目特征] 1.名称:火灾报警总线(BJ)主干线 2.配线形式:综合考虑 3.型号:WDZBN-RYJS 4.规格:2x4mm² 5.材质:铜芯 6.配线部位:满足设计要求 [工作内容] 1.配线 2.钢索架设(拉紧装置安装) 3.支持体(夹板、绝缘子、槽板等)安装 | m | 436.48 |  | 11.48 | 5010.79
本页小计 | [7 empty] | 42614.29
表-09
分部分项工程项目清单计价表
工程名称：安装工程 | [5 empty] | 第 4 页 共 8 页
序号 | 项目编码 | 项目名称 | 项目特征 | 计量单位 | 工程量 |  | 金额（元）
[7 empty] | 综合单价 | 合价 | 其中:暂估价
10 | 030411004007 | 消防电话总线WDZBN-RYJYP-2x1.5 | [项目特征] 1.名称:消防电话总线 2.配线形式:综合考虑 3.型号:WDZBN-RYJYP 4.规格:2x1.5mm² 5.材质:铜芯 6.配线部位:满足设计要求 [工作内容] 1.配线 2.钢索架设(拉紧装置安装) 3.支持体(夹板、绝缘子、槽板等)安装 | m | 436.48 |  | 8.87 | 3871.58
11 | 030411004008 | 消防广播总线WDZBN-RYJYP-2x1.5 | [项目特征] 1.名称:消防广播总线 2.配线形式:综合考虑 3.型号:WDZBN-RYJYP 4.规格:2x1.5mm² 5.材质:铜芯 6.配线部位:满足设计要求 [工作内容] 1.配线 2.钢索架设(拉紧装置安装) 3.支持体(夹板、绝缘子、槽板等)安装 | m | 436.48 |  | 8.87 | 3871.58
12 | 030411004009 | 排风兼排烟风机联动控制线WDZBN-KYJY-8x1.5 | [项目特征] 1.名称:排风兼排烟风机联动控制线 2.配线形式:综合考虑 3.型号:WDZBN-KYJY 4.规格:8x1.5mm² 5.材质:铜芯 6.配线部位:满足设计要求 [工作内容] 1.配线 2.钢索架设(拉紧装置安装) 3.支持体(夹板、绝缘子、槽板等)安装 | m | 436.48 |  | 21.35 | 9318.85
本页小计 | [7 empty] | 17062.01
表-09
分部分项工程项目清单计价表
工程名称：安装工程 | [5 empty] | 第 5 页 共 8 页
序号 | 项目编码 | 项目名称 | 项目特征 | 计量单位 | 工程量 |  | 金额（元）
[7 empty] | 综合单价 | 合价 | 其中:暂估价
13 | 030411004001 | 通信线WDZBN-RYJS-2x1.5mm2 | [项目特征] 1.名称:电气配线 2.配线形式:管内穿线 3.型号:WDZBN-RYJS 4.规格:2x2.5mm² 5.材质:铜芯 6.配线部位:室内 [工作内容] 1.配线 2.钢索架设(拉紧装置安装) 3.支持体(夹板、绝缘子、槽板等)安装 | m | 436.48 |  | 11 | 4801.28
14 | 030906004001 | 机械钻孔 DN150 | [项目特征] 1.钻孔直径: 200mm以内 [工作内容] 1.钻孔、检查、整理、清场 | 个 | 4 |  | 69.12 | 276.48
15 | 031002003001 | 柔性防水钢套管 | [项目特征] 1.名称、类型:柔性防水钢套管 2.材质:焊接钢管 3.规格:DN150 4.填料材质:满足设计要求 [工作内容] 1.制作 2.安装 3.除锈、刷油 | 个 | 4 |  | 750.47 | 3001.88
本页小计 | [7 empty] | 8079.64
表-09
分部分项工程项目清单计价表
工程名称：安装工程 | [5 empty] | 第 6 页 共 8 页
序号 | 项目编码 | 项目名称 | 项目特征 | 计量单位 | 工程量 |  | 金额（元）
[7 empty] | 综合单价 | 合价 | 其中:暂估价
16 | 030413001001 | 桥架支架制作、安装 | [项目特征] 1.名称:桥架支架制作、安装 2.材质:综合 3.规格:综合 4.除锈、刷油要求:满足设计及规范要求 5.其他:满足设计及规范要求 [工作内容] 1.制作 2.安装 3.补刷(喷)油漆 4.除锈、刷油 | kg | 2083.33 |  | 18.11 | 37729.11
17 | 030411001001 | 配管SC100 | [项目特征] 1.名称:配管SC100 2.材质:镀锌钢管 3.规格:SC100 4.敷设方式:埋地敷设 5.接地要求:满足设计及规范要求 6.管箍:满足设计及规范要求 [工作内容] 1.电线管路敷设 2.接地 | m | 195 |  | 82.93 | 16171.35
18 | 030411001002 | 配管PC100 | [项目特征] 1.名称:配管PC100 2.材质:PC 3.规格:PC100 4.敷设方式:埋地敷设 5.接地要求:满足设计及规范要求 6.管箍:满足设计及规范要求 [工作内容] 1.电线管路敷设 | m | 65 |  | 24.18 | 1571.7
本页小计 | [7 empty] | 55472.16
表-09
分部分项工程项目清单计价表
工程名称：安装工程 | [5 empty] | 第 7 页 共 8 页
序号 | 项目编码 | 项目名称 | 项目特征 | 计量单位 | 工程量 |  | 金额（元）
[7 empty] | 综合单价 | 合价 | 其中:暂估价
19 | 030408008001 | 防火堵洞 | [项目特征] 1.名称:防火堵洞 2.材质:防火堵料 [工作内容] 1.安装 | m3 | 0.1 |  | 14197.32 | 1419.73
20 | 030905001001 | 自动报警系统调试 | [项目特征] 1.点数:综合考虑 2.线制:综合考虑 [工作内容] 1.系统调试 | 系统 | 1 |  | 2297.53 | 2297.53
21 | 030905002001 | 水灭火系统控制装置调试 | [项目特征] 1.点数:综合考虑 2.线制:综合考虑 [工作内容] 1.系统装置调试 | 系统 | 1 |  | 2522 | 2522
本页小计 | [7 empty] | 6239.26
表-09
分部分项工程项目清单计价表
工程名称：安装工程 | [5 empty] | 第 8 页 共 8 页
序号 | 项目编码 | 项目名称 | 项目特征 | 计量单位 | 工程量 |  | 金额（元）
[7 empty] | 综合单价 | 合价 | 其中:暂估价
22 | 040504001001 | 砌筑手孔井 | [项目特征] 1.垫层、基础材质及厚度:200mm厚C25混凝土 2.砌筑材料品种、规格、强度等级:MU20烧结普通砖 3.勾缝、抹面要求:井壁内外用1:2.5水泥砂浆抹面厚为10 4.砂浆强度等级、配合比:M5 5.盖板材质、规格:复合材料井盖 6.踏步材质、规格:满足设计要求 7.防渗、防水要求:满足设计要求 8.手孔井的做法详见08d800-7第60,61页 [工作内容] 1.垫层铺筑 2.模板制作、安装、拆除 3.混凝土拌和、运输、浇筑、养护 4.砌筑、勾缝、抹面 5.井圈、井盖安装 6.盖板安装 7.踏步安装 8.防水、止水 | 座 | 2 |  | 1725.2 | 3450.4
本页小计 | [7 empty] | 3450.4
合 计 | [7 empty] | 316014.96

## 表-09 施工技术措施项目清单计价表
表-09
施工技术措施项目清单计价表
工程名称：安装工程 | [5 empty] | 第 1 页 共 1 页
序号 | 项目编码 | 项目名称 | 项目特征 | 计量单位 | 工程量 |  | 金额（元）
[7 empty] | 综合单价 | 合价 | 其中:暂估价
本页小计
合 计

## 表-10 施工组织措施项目清单计价表
表-10
施工组织措施项目清单计价表
工程名称：安装工程 | [6 empty] | 第 1 页 共 2 页
序号 | 项目编码 | 项目名称 | 计算 基础 | 费率 (%) | 金额 (元) | 调整 费率 (%) |  | 调整后 金额 (元) | 备注
1 | 031302B02001 | 组织措施费 | (分部分项人工费+技术措施人工费-机械（爆破）土石方人工费-机械（爆破）土石方技术措施人工费-人工土石方人工费-人工土石方技术措施人工费)+(机械（爆破）土石方人工费+机械（爆破）土石方机械费+机械（爆破）土石方技术措施人工费+机械（爆破）土石方技术措施机械费)*0.048/费率+(人工土石方人工费+人工土石方技术措施人工费)*0.0222/费率 | 16.39 | 7636.03
2 | 031302001001 | 安全文明施工费 | 分部分项人工费+人工价差_预算+技术措施人工费+技术措施人工价差_预算 | 19.23 | 9694.14
3 | 031302B03001 | 建设工程竣工档案编制费 | (分部分项人工费+技术措施人工费-机械（爆破）土石方人工费-机械（爆破）土石方技术措施人工费-人工土石方人工费-人工土石方技术措施人工费)+(机械（爆破）土石方人工费+机械（爆破）土石方机械费+机械（爆破）土石方技术措施人工费+机械（爆破）土石方技术措施机械费)*0.002/费率+(人工土石方人工费+人工土石方技术措施人工费)*0.0019/费率 | 1.94 | 899.81
注：1.计算基础和费用标准按本市有关费用定额或文件执行。 2.根据施工方案计算的措施费，可不填写“计算基础”和“费率”的数值，只填写“金额”数值，但应在备注栏说明施工 方案出处或计算方法。
表-10
施工组织措施项目清单计价表
工程名称：安装工程 | [6 empty] | 第 2 页 共 2 页
合 计 |  |  |  |  | 18229.98

## 表-11 其他项目清单计价汇总表
表-11
其他项目清单计价汇总表
工程名称：安装工程 |  |  |  | 第 1 页 共 1 页
序号 | 项目名称 | 计量单位 | 金额(元) |  | 备注
1 | 暂列金额 | 项 |  |  | 明细详见 表-11-1
2 | 暂估价 | 项 | 20000
2.1 | 材料(工程设备)暂估价 | 项 | -- |  | 明细详见 表-11-2
2.2 | 专业工程暂估价 | 项 | 20000 |  | 明细详见 表-11-3
3 | 计日工 | 项 |  |  | 明细详见 表-11-4
4 | 总承包服务费 | 项 |  |  | 明细详见 表-11-5
5 | 索赔与现场签证 | 项 |  |  | 明细详见 表-11-6
合 计 |  |  | 20000
注：材料、设备暂估单价进入清单项目综合单价，此处不汇总。

## 表-11-1 暂列金额明细表
表-11-1
暂列金额明细表
工程名称：安装工程 |  |  |  | 第 1 页 共 1 页
序号 | 项目名称 | 计量单位 | 暂定金额(元) |  | 备注
1
合 计 |  |  |  |  | —
注：此表由招标人填写，如不能详列，也可只列暂列金额总额，投标人应将上述暂列金额计入投标总价中。

## 表-11-3 专业工程暂估价及结算价表
表-11-3
专业工程暂估价及结算价表
工程名称：安装工程 | [5 empty] | 第 1 页 共 1 页
序号 | 专业工程名称 | 工程内容 | 暂估金额 （元） | 结算金额 (元) | 差额 ±(元) |  | 备注
1 | 给水管道接入 | 安装管道及配套阀门安装 | 5000 |  |  |  | 单位：项
2 | 抗震支架 | 抗震支架制作、安装 | 5000 |  |  |  | 单位：项
3 | 原有消防装置检修、新增消防点位 | 原有消防装置检修、更换、增加点位等内容 | 10000 |  |  |  | 单位：项
合 计 |  |  | 20000 |  |  |  | —
注： 此表由招标人填写，投标人应将上述专业工程暂估价计入投标总价中。结算时按合同约定结算金额填写。

## 表-12 规费、税金项目计价表
表-12
规费、税金项目计价表
工程名称：安装工程 |  |  |  | 第 1 页 共 1 页
序号 | 项目名称 | 计算基础 | 费率(%) |  | 金额（元）
1 | 规费 | 专业工程规费（人）+机械（爆破）土石方规费（人+机）*0.072/费率+人工土石方规费（人）*0.082/费率 | 18 |  | 8407.19
2 | 税金 | 2.1 + 2.2 + 2.3 |  |  | 35902.56
2.1 | 增值税 | 分部分项工程费+措施项目费+其他项目费+规费-甲供材料费 | 9 |  | 32638.69
2.2 | 附加税 | 增值税 | 10 |  | 3263.87
2.3 | 环境保护税 | 按实计算
合计 |  |  |  |  | 44309.75