## 表-04 单位工程招标控制价汇总表
表-04
单位工程招标控制价汇总表
工程名称：消防工程 |  |  | 第 1 页 共 1 页
序号 | 汇总内容 | 金额(元) |  | 其中：暂估价(元)
1 | 分部分项工程费 | 53758.05
1.1 | C消防水 | 2300.6
1.2 | 喷淋水 | 28326.02
1.3 | 火灾报警 | 13885.08
1.4 | 应急照明 | 9246.35
2 | 措施项目费 | 6445.8
2.1 | 其中：安全文明施工费 | 3382.87
3 | 其他项目费
4 | 规费 | 2959.19 |  | －
5 | 税金 | 6253.14 |  | －
投标报价合计=1+2+3+4+5 |  | 69,416.18
注：1.本表适用于单位工程招标控制价或投标报价的汇总，如无单位工程划分，单项工程也使用本表汇总。 2.分部分项工程、措施项目中暂估价中应填写材料、工程设备暂估价，其他项目中暂估价应填写专业工程暂估价。

## 表-08 措施项目汇总表
表-08
措施项目汇总表
工程名称：消防工程 |  |  | 第 1 页 共 1 页
序号 | 项目名称 | 金额(元)
|  | 合价 |  | 其中：暂估价
1 | 施工技术措施项目 | 932.31
2 | 施工组织措施项目 | 5513.49
2.1 | 其中：安全文明施工费 | 3382.87
2.2 | 建设工程竣工档案编制费 | 315.65
措施项目费合计=1+2 |  | 6445.8

## 表-09 分部分项工程项目清单计价表
表-09
分部分项工程项目清单计价表
工程名称：消防工程 | [5 empty] | 第 1 页 共 18 页
序号 | 项目编码 | 项目名称 | 项目特征 | 计量单位 | 工程量 |  | 金额（元）
[7 empty] | 综合单价 | 合价 | 其中:暂估价
| C | 消防水
1 | 030901002001 | 热浸镀锌钢管DN65 | [项目特征] 1.安装部位:室内消火栓系统 2.材质、规格:内外壁热镀锌钢管 DN65 3.连接形式:满足设计及规范要求 4.钢管镀锌设计要求:满足设计及规范要求 5.压力试验及冲洗设计要求:满足设计及规范要求 6.附件:管件安装 7.管道标识设计要求:红色环 [工作内容] 1.管道及管件安装 2.钢管镀锌 3.压力试验 4.冲洗 | m | 4.74 |  | 63.2 | 299.57
2 | 031201001001 | 管道刷油 | [项目特征] 1.除锈级别:初级 2.油漆品种:刷樟丹二道,红色调和漆二道,并在管道上喷上水流方向及管道名称。 3.涂刷遍数、漆膜厚度:满足设计及规范要求 4.标志色方式、品种:标志色环，DN<150mm,环宽50mm;DN>150mm,环宽100mm。 [工作内容] 1.调配、涂刷 | m2 | 1.12 |  | 9.1 | 10.19
本页小计 | [7 empty] | 309.76
表-09
分部分项工程项目清单计价表
工程名称：消防工程 | [5 empty] | 第 2 页 共 18 页
序号 | 项目编码 | 项目名称 | 项目特征 | 计量单位 | 工程量 |  | 金额（元）
[7 empty] | 综合单价 | 合价 | 其中:暂估价
3 | 030906001001 | 管道支架制作安装 | 1.材质:型钢 2.管架形式:综合考虑 3.支吊架衬垫材质:满足设计及规范要求 4.除锈级别:除轻锈 5.油漆品种、涂刷遍数:红丹防锈漆两遍，调和漆（面漆）两遍 | kg | 3.85 |  | 17.59 | 67.72
4 | 030901010001 | 室内栓火箱(带消防卷盘) | [项目特征] 1.安装方式:明装 2.型号、规格:800×650×240 3.附件材质、规格:满足设计及规范要求 [工作内容] 1.箱体及消火栓安装 2.配件安装 | 套 | 2 |  | 512.59 | 1025.18
5 | 030901013001 | 灭火器 | [项目特征] 1.规格、型号:MF-ABC5 [工作内容] 1.设置 | 具 | 6 |  | 136.48 | 818.88
6 | 030905002001 | 水灭火系统控制装置调试 | [项目特征] 1.名称:消火栓灭火系统调试 2.其他:符合设计及规范要求 [工作内容] 1.系统装置调试 | 点 | 2 |  | 39.53 | 79.06
喷淋水
本页小计 | [7 empty] | 1990.84
表-09
分部分项工程项目清单计价表
工程名称：消防工程 | [5 empty] | 第 3 页 共 18 页
序号 | 项目编码 | 项目名称 | 项目特征 | 计量单位 | 工程量 |  | 金额（元）
[7 empty] | 综合单价 | 合价 | 其中:暂估价
1 | 030901001001 | 内外壁热镀锌无缝钢管DN25 | [项目特征] 1.安装部位:喷淋系统 2.材质、规格:内外壁热镀锌无缝钢管DN25 3.连接形式:螺纹连接 4.钢管镀锌设计要求:满足设计及规范要求 5.压力试验及冲洗设计要求:满足设计及规范要求 6.附件:管件安装 7.管道标识设计要求:品红色环 [工作内容] 1.管道及管件安装 2.压力试验 3.冲洗 | m | 203.12 |  | 34.14 | 6934.52
2 | 030901001002 | 内外壁热镀锌无缝钢管DN32 | [项目特征] 1.安装部位:喷淋系统 2.材质、规格:内外壁热镀锌无缝钢管管件DN32 3.连接形式:螺纹连接 4.钢管镀锌设计要求:满足设计及规范要求 5.压力试验及冲洗设计要求:满足设计及规范要求 6.附件:管件安装 7.管道标识设计要求:品红色环 [工作内容] 1.管道及管件安装 2.压力试验 3.冲洗 | m | 83.98 |  | 38.91 | 3267.66
本页小计 | [7 empty] | 10202.18
表-09
分部分项工程项目清单计价表
工程名称：消防工程 | [5 empty] | 第 4 页 共 18 页
序号 | 项目编码 | 项目名称 | 项目特征 | 计量单位 | 工程量 |  | 金额（元）
[7 empty] | 综合单价 | 合价 | 其中:暂估价
3 | 030901001003 | 内外壁热镀锌无缝钢管DN40 | [项目特征] 1.安装部位:喷淋系统 2.材质、规格:内外壁热镀锌无缝钢管管件DN40 3.连接形式:螺纹连接 4.钢管镀锌设计要求:满足设计及规范要求 5.压力试验及冲洗设计要求:满足设计及规范要求 6.附件:管件安装 7.管道标识设计要求:品红色环 [工作内容] 1.管道及管件安装 2.压力试验 3.冲洗 | m | 51.26 |  | 48.72 | 2497.39
4 | 030901001004 | 内外壁热镀锌无缝钢管DN50 | [项目特征] 1.安装部位:喷淋系统 2.材质、规格:内外壁热镀锌无缝钢管DN50 3.连接形式:螺纹连接 4.钢管镀锌设计要求:满足设计及规范要求 5.压力试验及冲洗设计要求:满足设计及规范要求 6.附件:管件安装 7.管道标识设计要求:品红色环 [工作内容] 1.管道及管件安装 2.压力试验 3.冲洗 | m | 29.14 |  | 55.47 | 1616.4
本页小计 | [7 empty] | 4113.79
表-09
分部分项工程项目清单计价表
工程名称：消防工程 | [5 empty] | 第 5 页 共 18 页
序号 | 项目编码 | 项目名称 | 项目特征 | 计量单位 | 工程量 |  | 金额（元）
[7 empty] | 综合单价 | 合价 | 其中:暂估价
5 | 030901001005 | 内外壁热镀锌无缝钢管DN65 | [项目特征] 1.安装部位:喷淋系统 2.材质、规格:内外壁热镀锌无缝钢管DN65 3.连接形式:螺纹连接 4.钢管镀锌设计要求:满足设计及规范要求 5.压力试验及冲洗设计要求:满足设计及规范要求 6.附件:管件安装 7.管道标识设计要求:品红色环 [工作内容] 1.管道及管件安装 2.压力试验 3.冲洗 | m | 5.6 |  | 71.66 | 401.3
6 | 030901001006 | 内外壁热镀锌无缝钢管DN80 | [项目特征] 1.安装部位:喷淋系统 2.材质、规格:内外壁热镀锌无缝钢管DN80 3.连接形式:螺纹连接 4.钢管镀锌设计要求:满足设计及规范要求 5.压力试验及冲洗设计要求:满足设计及规范要求 6.附件:管件安装 7.管道标识设计要求:品红色环 [工作内容] 1.管道及管件安装 2.压力试验 3.冲洗 | m | 8.95 |  | 80.52 | 720.65
本页小计 | [7 empty] | 1121.95
表-09
分部分项工程项目清单计价表
工程名称：消防工程 | [5 empty] | 第 6 页 共 18 页
序号 | 项目编码 | 项目名称 | 项目特征 | 计量单位 | 工程量 |  | 金额（元）
[7 empty] | 综合单价 | 合价 | 其中:暂估价
7 | 030901001007 | 内外壁热镀锌无缝钢管DN100 | [项目特征] 1.安装部位:喷淋系统 2.材质、规格:内外壁热镀锌无缝钢管DN100 3.连接形式:螺纹连接 4.钢管镀锌设计要求:满足设计及规范要求 5.压力试验及冲洗设计要求:满足设计及规范要求 6.附件:管件安装 7.管道标识设计要求:品红色环 [工作内容] 1.管道及管件安装 2.压力试验 3.冲洗 | m | 10.71 |  | 88.7 | 949.98
8 | 030901001008 | 内外壁热镀锌无缝钢管DN125 | [项目特征] 1.安装部位:喷淋系统 2.材质、规格:内外壁热镀锌无缝钢管DN125 3.连接形式:螺纹连接 4.钢管镀锌设计要求:满足设计及规范要求 5.压力试验及冲洗设计要求:满足设计及规范要求 6.附件:管件安装 7.管道标识设计要求:品红色环 [工作内容] 1.管道及管件安装 2.压力试验 3.冲洗 | m | 23.35 |  | 133.27 | 3111.85
本页小计 | [7 empty] | 4061.83
表-09
分部分项工程项目清单计价表
工程名称：消防工程 | [5 empty] | 第 7 页 共 18 页
序号 | 项目编码 | 项目名称 | 项目特征 | 计量单位 | 工程量 |  | 金额（元）
[7 empty] | 综合单价 | 合价 | 其中:暂估价
9 | 030901003001 | 喷头DN25 | [项目特征] 1.安装部位:有吊顶 2.材质、型号、规格:装饰型68°C玻璃球喷头 3.连接形式:螺纹连接 [工作内容] 1.安装 2.严密性试验 | 个 | 105 |  | 46.05 | 4835.25
10 | 030901008001 | 末端试水阀DN25 | [项目特征] 1.规格:DN25 2.组装形式:满足设计及规范要求 [工作内容] 1.安装 2.调试 | 组 | 1 |  | 110.91 | 110.91
11 | 031201001002 | 管道刷油 | [项目特征] 1.除锈级别:初级 2.油漆品种:刷樟丹二道,再刷红色调和漆二道,外刷黄色调和漆色环做色标。 3.涂刷遍数、漆膜厚度:满足设计及规范要求 4.标志色方式、品种:标志色环，DN<150mm,环宽50mm;DN>150mm,环宽100mm。 [工作内容] 1.调配、涂刷 | m2 | 63.66 |  | 9.1 | 579.31
本页小计 | [7 empty] | 5525.47
表-09
分部分项工程项目清单计价表
工程名称：消防工程 | [5 empty] | 第 8 页 共 18 页
序号 | 项目编码 | 项目名称 | 项目特征 | 计量单位 | 工程量 |  | 金额（元）
[7 empty] | 综合单价 | 合价 | 其中:暂估价
12 | 030906001002 | 管道支架制作安装 | [项目特征] 1.材质:型钢 2.管架形式:综合考虑 3.支吊架衬垫材质:满足设计及规范要求 4.除锈级别:除轻锈 5.油漆品种、涂刷遍数:红丹防锈漆两遍，调和漆（面漆）两遍 [工作内容] 1.制作 2.安装 3.除锈、刷油 | kg | 173.33 |  | 17.59 | 3048.87
13 | 030905002002 | 水灭火系统控制装置调试 | [项目特征] 1.名称:水灭火系统控制装置调试 2.其他:符合设计及规范要求 [工作内容] 1.系统装置调试 | 点 | 1 |  | 251.93 | 251.93
火灾报警
1 | 030904009001 | 电动卷帘门控制箱 JLM | [项目特征] 1.线制:满足设计及规范要求 2.规格:满足设计及规范要求 3.安装方式:满足设计及规范要求 [工作内容] 1.本体安装 2.校接线、摇测绝缘电阻 3.排线、绑扎、导线标识 4.显示器安装 5.调试 | 台 | 1 |  | 986.07 | 986.07
本页小计 | [7 empty] | 4286.87
表-09
分部分项工程项目清单计价表
工程名称：消防工程 | [5 empty] | 第 9 页 共 18 页
序号 | 项目编码 | 项目名称 | 项目特征 | 计量单位 | 工程量 |  | 金额（元）
[7 empty] | 综合单价 | 合价 | 其中:暂估价
2 | 030904008001 | 智能编码单输入输出模块 | [项目特征] 1.名称:智能编码单输入输出模块 2.规格:LD-8301型 3.输出形式:单输入输出 [工作内容] 1.安装 2.校接线 3.编码 4.调试 | 个 | 2 |  | 410.9 | 821.8
3 | 030904008002 | 智能编码双输入输出模块 | [项目特征] 1.名称:智能编码双输入输出模块 2.规格:LD-8303型 3.输出形式:双输入输出 [工作内容] 1.安装 2.校接线 3.编码 4.调试 | 个 | 1 |  | 410.9 | 410.9
4 | 030904001001 | 地址感烟探测器 | [项目特征] 1.名称:地址感烟探测器 2.规格、型号:满足设计及规范要求 3.线制:满足设计及规范要求 4.类型:点型 [工作内容] 1.底座安装 2.探头安装 3.校接线 4.编码 5.探测器调试 | 个 | 26 |  | 95.09 | 2472.34
本页小计 | [7 empty] | 3705.04
表-09
分部分项工程项目清单计价表
工程名称：消防工程 | [5 empty] | 第 10 页 共 18 页
序号 | 项目编码 | 项目名称 | 项目特征 | 计量单位 | 工程量 |  | 金额（元）
[7 empty] | 综合单价 | 合价 | 其中:暂估价
5 | 030904001002 | 地址感温探测器 | [项目特征] 1.名称:地址感温探测器 2.规格、型号:满足设计及规范要求 3.线制:满足设计及规范要求 4.类型:点型 [工作内容] 1.底座安装 2.探头安装 3.校接线 4.编码 5.探测器调试 | 个 | 1 |  | 95.09 | 95.09
6 | 030904005001 | 声光报警器 | [项目特征] 1.名称:声光报警器 2.规格、规格:HX-100B 3.安装方式:明装距地1.5m [工作内容] 1.安装 2.校接线 3.编码 4.调试 | 个 | 2 |  | 228.77 | 457.54
7 | 030904003001 | 消火栓按钮 | [项目特征] 1.名称:消火栓按钮 2.规格、型号:GST-LD-8404 3.安装方式:消火栓箱内 [工作内容] 1.安装 2.校接线 3.编码 4.调试 | 个 | 3 |  | 153.57 | 460.71
本页小计 | [7 empty] | 1013.34
表-09
分部分项工程项目清单计价表
工程名称：消防工程 | [5 empty] | 第 11 页 共 18 页
序号 | 项目编码 | 项目名称 | 项目特征 | 计量单位 | 工程量 |  | 金额（元）
[7 empty] | 综合单价 | 合价 | 其中:暂估价
8 | 030904003002 | 带火警电话插孔的手动报警按钮 | [项目特征] 1.名称:带火警电话插孔的手动报警按钮 2.规格、型号:J-SAP-8402 3.安装方式:明装距地1.5m [工作内容] 1.安装 2.校接线 3.编码 4.调试 | 个 | 2 |  | 118.48 | 236.96
9 | 030904007001 | 消防广播 | [项目特征] 1.名称:消防广播 2.功率:详设计 3.安装方式:吸顶安装 [工作内容] 1.安装 2.校接线 3.编码 4.调试 | 个 | 2 |  | 93.31 | 186.62
10 | 030411006003 | 钢制接线盒 | [项目特征] 1.名称:接线盒 2.材质:钢制 3.规格:详设计 4.安装形式:暗装 [工作内容] 1.本体安装 | 个 | 39 |  | 9.58 | 373.62
本页小计 | [7 empty] | 797.2
表-09
分部分项工程项目清单计价表
工程名称：消防工程 | [5 empty] | 第 12 页 共 18 页
序号 | 项目编码 | 项目名称 | 项目特征 | 计量单位 | 工程量 |  | 金额（元）
[7 empty] | 综合单价 | 合价 | 其中:暂估价
11 | 030411001005 | 配管G15 | [项目特征] 1.名称:电气配管 2.材质:镀锌钢管 3.规格:G15 4.敷设方式:暗配 5.接地要求:满足设计及规范要求 [工作内容] 1.电线管路敷设 2.接地 | m | 295.18 |  | 14.3 | 4221.07
12 | 030411004009 | 配线 ZRBV-2.5mm² | [项目特征] 1.名称:电气配线 2.配线形式:管内穿线 3.型号:ZRBV 4.规格:2.5mm² 5.材质:铜芯 6.配线部位:室内 [工作内容] 1.配线 2.钢索架设(拉紧装置安装) 3.支持体(夹板、绝缘子、槽板等)安装 | m | 100 |  | 2.74 | 274
13 | 030411004010 | 配线ZRRV-2×1.5mm² | [项目特征] 1.名称:电气配线 2.配线形式:管内穿线 3.型号:ZRRV 4.规格:2*1.5mm² 5.材质:铜芯 6.配线部位:室内 [工作内容] 1.配线 2.钢索架设(拉紧装置安装) 3.支持体(夹板、绝缘子、槽板等)安装 | m | 46.31 |  | 4.68 | 216.73
本页小计 | [7 empty] | 4711.8
表-09
分部分项工程项目清单计价表
工程名称：消防工程 | [5 empty] | 第 13 页 共 18 页
序号 | 项目编码 | 项目名称 | 项目特征 | 计量单位 | 工程量 |  | 金额（元）
[7 empty] | 综合单价 | 合价 | 其中:暂估价
14 | 030411004011 | 配线ZRRVS-2×1.5mm² | [项目特征] 1.名称:电气配线 2.配线形式:管内穿线 3.型号:ZRRVS 4.规格:2*1.5mm² 5.材质:铜芯 6.配线部位:室内 [工作内容] 1.配线 2.钢索架设(拉紧装置安装) 3.支持体(夹板、绝缘子、槽板等)安装 | m | 151.19 |  | 3.79 | 573.01
15 | 030411004012 | 配线ZRRVVP-2×1.5mm² | [项目特征] 1.名称:电气配线 2.配线形式:管内穿线 3.型号:ZRRVVP 4.规格:2*1.5mm² 5.材质:铜芯 6.配线部位:室内 [工作内容] 1.配线 2.钢索架设(拉紧装置安装) 3.支持体(夹板、绝缘子、槽板等)安装 | m | 47.68 |  | 6.75 | 321.84
16 | 030408002001 | 控制电缆WDZBN-KYJY-7*1.5mm² | [项目特征] 1.名称:控制电缆 2.型号:WDZBN-KYJY 3.规格:7*1.5mm² 4.材质:铜芯 5.敷设方式、部位:综合考虑 6.电压等级(kV):1kv以下 [工作内容] 1.电缆敷设 2.揭(盖)盖板 | m | 50.85 |  | 14.9 | 757.67
本页小计 | [7 empty] | 1652.52
表-09
分部分项工程项目清单计价表
工程名称：消防工程 | [5 empty] | 第 14 页 共 18 页
序号 | 项目编码 | 项目名称 | 项目特征 | 计量单位 | 工程量 |  | 金额（元）
[7 empty] | 综合单价 | 合价 | 其中:暂估价
17 | 030905003001 | 广播喇叭及电话插孔调试 | [项目特征] 1.名称:广播喇叭、通讯分机及电话插孔调试 2.类型:详设计 [工作内容] 1.调试 | 个 | 4 |  | 31.4 | 125.6
18 | 030905003002 | 防火控制装置调试 防火卷帘门 | [项目特征] 1.名称:防火控制装置调试 2.类型:正压送风阀、排烟阀、防火阀调试 [工作内容] 1.调试 | 个 | 1 |  | 63.55 | 63.55
19 | 030905003003 | 防火控制装置调试 切断非消防电源调试 | [项目特征] 1.名称:防火控制装置调试 2.类型:切断非消防电源调试 [工作内容] 1.调试 | 个 | 1 |  | 156.36 | 156.36
20 | 030906003004 | 剔堵槽、沟 | [项目特征] 1.名称:剔堵槽、沟 2.尺寸:综合考虑 3.其它:满足设计及规范要求 [工作内容] 1.剔槽、清理等 | m | 20 |  | 33.68 | 673.6
应急照明
本页小计 | [7 empty] | 1019.11
表-09
分部分项工程项目清单计价表
工程名称：消防工程 | [5 empty] | 第 15 页 共 18 页
序号 | 项目编码 | 项目名称 | 项目特征 | 计量单位 | 工程量 |  | 金额（元）
[7 empty] | 综合单价 | 合价 | 其中:暂估价
1 | 030412004002 | 栅格应急灯盘（T5管） | [项目特征] 1.名称:栅格应急灯盘（T5管） 2.型号:T5 3.规格:3×18w 4.安装形式:吸顶安装 5.接线:满足设计及规范要求 [工作内容] 1.本体安装 2.接线 | 套 | 15 |  | 129.01 | 1935.15
2 | 030412004003 | 安全出口(带楼层号)标志灯 | [项目特征] 1.名称:安全出口(带楼层号)标志灯 2.规格:6W 3.安装形式:门框上安装 4.接线:满足设计及规范要求 [工作内容] 1.本体安装 2.接线 | 套 | 4 |  | 80.61 | 322.44
3 | 030412004004 | 疏散指示灯 | [项目特征] 1.名称:疏散指示灯 2.规格:6W 3.安装形式:距地0.5m 4.接线:满足设计及规范要求 [工作内容] 1.本体安装 2.接线 | 套 | 4 |  | 80.61 | 322.44
本页小计 | [7 empty] | 2580.03
表-09
分部分项工程项目清单计价表
工程名称：消防工程 | [5 empty] | 第 16 页 共 18 页
序号 | 项目编码 | 项目名称 | 项目特征 | 计量单位 | 工程量 |  | 金额（元）
[7 empty] | 综合单价 | 合价 | 其中:暂估价
4 | 030412004005 | 自带电源事故照明灯 | [项目特征] 1.名称:自带电源事故照明灯 2.规格:36W 3.安装形式:吸顶安装 4.接线:满足设计及规范要求 [工作内容] 1.本体安装 2.接线 | 套 | 1 |  | 92.65 | 92.65
5 | 030412001004 | 栅格灯盘（T5管） | [项目特征] 1.名称:栅格灯盘（T5管） 2.型号:T5 3.规格:3×18w [工作内容] 1.本体安装 | 套 | 1 |  | 117.38 | 117.38
6 | 030412006001 | 固定式紫外杀菌灯 | [项目特征] 1.名称:固定式紫外杀菌灯 2.规格:30W [工作内容] 1.本体安装 | 套 | 8 |  | 209.76 | 1678.08
7 | 030411006004 | 钢制接线盒 | [项目特征] 1.名称:接线盒 2.材质:钢制 3.规格:详设计 4.安装形式:暗装 [工作内容] 1.本体安装 | 个 | 35 |  | 9.58 | 335.3
本页小计 | [7 empty] | 2223.41
表-09
分部分项工程项目清单计价表
工程名称：消防工程 | [5 empty] | 第 17 页 共 18 页
序号 | 项目编码 | 项目名称 | 项目特征 | 计量单位 | 工程量 |  | 金额（元）
[7 empty] | 综合单价 | 合价 | 其中:暂估价
8 | 030404034004 | 开关 | [项目特征] 1.开关 2.塑料 3.250V,AC,10A 4.距地1.3米 [工作内容] 1.本体安装 2.接线 | 个 | 2 |  | 26.46 | 52.92
9 | 030411001006 | 配管G15 | [项目特征] 1.名称:电气配管 2.材质:镀锌钢管 3.规格:G15 4.敷设方式:暗配 5.接地要求:满足设计及规范要求 [工作内容] 1.电线管路敷设 2.接地 | m | 168.16 |  | 14.3 | 2404.69
10 | 030411004013 | 管内配线 ZRBV-2.5mm² | [项目特征] 1.名称:电气配线 2.配线形式:管内穿线 3.型号:ZRBV 4.规格:2.5mm² 5.材质:铜芯 6.配线部位:室内 [工作内容] 1.配线 2.钢索架设(拉紧装置安装) 3.支持体(夹板、绝缘子、槽板等)安装 | m | 432.73 |  | 3.17 | 1371.75
本页小计 | [7 empty] | 3829.36
表-09
分部分项工程项目清单计价表
工程名称：消防工程 | [5 empty] | 第 18 页 共 18 页
序号 | 项目编码 | 项目名称 | 项目特征 | 计量单位 | 工程量 |  | 金额（元）
[7 empty] | 综合单价 | 合价 | 其中:暂估价
11 | 030411004014 | 线槽配线 ZRBV-2.5mm² | [项目特征] 1.名称:电气配线 2.配线形式:线槽配线 3.型号:ZRBV 4.规格:2.5mm² 5.材质:铜芯 6.配线部位:室内 [工作内容] 1.配线 2.钢索架设(拉紧装置安装) 3.支持体(夹板、绝缘子、槽板等)安装 | m | 88.42 |  | 3.13 | 276.75
12 | 030906003005 | 剔堵槽、沟 | [项目特征] 1.名称:剔堵槽、沟 2.尺寸:综合考虑 3.其它:满足设计及规范要求 [工作内容] 1.剔槽、清理等 | m | 10 |  | 33.68 | 336.8
本页小计 | [7 empty] | 613.55
合 计 | [7 empty] | 53758.05

## 表-09 施工技术措施项目清单计价表
表-09
施工技术措施项目清单计价表
工程名称：消防工程 | [5 empty] | 第 1 页 共 1 页
序号 | 项目编码 | 项目名称 | 项目特征 | 计量单位 | 工程量 |  | 金额（元）
[7 empty] | 综合单价 | 合价 | 其中:暂估价
| 一 | 施工技术措施项目 | [5 empty] | 932.31
1 | 031301017004 | 脚手架搭拆 | [项目特征] 1.搭设方式:综合考虑 2.搭设高度:综合考虑 3.脚手架材质:综合考虑 [工作内容] 1.场内、场外材料搬运 2.搭、拆脚手架 3.拆除脚手架后材料的堆放 | 项 | 1 |  | 932.31 | 932.31
本页小计 | [7 empty] | 932.31
合 计 | [7 empty] | 932.31

## 表-10 施工组织措施项目清单计价表
表-10
施工组织措施项目清单计价表
工程名称：消防工程 | [6 empty] | 第 1 页 共 2 页
序号 | 项目编码 | 项目名称 | 计算 基础 | 费率 (%) | 金额 (元) | 调整 费率 (%) |  | 调整后 金额 (元) | 备注
1 | 031302B02001 | 组织措施费 | (分部分项人工费+技术措施人工费-机械（爆破）土石方人工费-机械（爆破）土石方技术措施人工费-人工土石方人工费-人工土石方技术措施人工费)+(机械（爆破）土石方人工费+机械（爆破）土石方机械费+机械（爆破）土石方技术措施人工费+机械（爆破）土石方技术措施机械费)*0.048/费率+(人工土石方人工费+人工土石方技术措施人工费)*0.0222/费率 | 11.04 | 1814.97
2 | 031302001001 | 安全文明施工费 | 分部分项人工费+人工价差_预算+技术措施人工费+技术措施人工价差_预算 | 19.23 | 3382.87
3 | 031302B03001 | 建设工程竣工档案编制费 | (分部分项人工费+技术措施人工费-机械（爆破）土石方人工费-机械（爆破）土石方技术措施人工费-人工土石方人工费-人工土石方技术措施人工费)+(机械（爆破）土石方人工费+机械（爆破）土石方机械费+机械（爆破）土石方技术措施人工费+机械（爆破）土石方技术措施机械费)*0.002/费率+(人工土石方人工费+人工土石方技术措施人工费)*0.0019/费率 | 1.92 | 315.65
注：1.计算基础和费用标准按本市有关费用定额或文件执行。 2.根据施工方案计算的措施费，可不填写“计算基础”和“费率”的数值，只填写“金额”数值，但应在备注栏说明施工 方案出处或计算方法。
表-10
施工组织措施项目清单计价表
工程名称：消防工程 | [6 empty] | 第 2 页 共 2 页
合 计 |  |  |  |  | 5513.49

## 表-11 其他项目清单计价汇总表
表-11
其他项目清单计价汇总表
工程名称：消防工程 |  |  |  | 第 1 页 共 1 页
序号 | 项目名称 | 计量单位 | 金额(元) |  | 备注
1 | 暂列金额 | 项 |  |  | 明细详见 表-11-1
2 | 暂估价 | 项
2.1 | 材料(工程设备)暂估价 | 项 | -- |  | 明细详见 表-11-2
2.2 | 专业工程暂估价 | 项 |  |  | 明细详见 表-11-3
3 | 计日工 | 项 |  |  | 明细详见 表-11-4
4 | 总承包服务费 | 项 |  |  | 明细详见 表-11-5
5 | 索赔与现场签证 | 项 |  |  | 明细详见 表-11-6
合 计 |  |  | 0
注：材料、设备暂估单价进入清单项目综合单价，此处不汇总。

## 表-11-1 暂列金额明细表
表-11-1
暂列金额明细表
工程名称：消防工程 |  |  |  | 第 1 页 共 1 页
序号 | 项目名称 | 计量单位 | 暂定金额(元) |  | 备注
1
合 计 |  |  |  |  | —
注：此表由招标人填写，如不能详列，也可只列暂列金额总额，投标人应将上述暂列金额计入投标总价中。

## 表-11-2 材料(工程设备)暂估单价及调整表
表-11-2
材料（工程设备）暂估单价及调整表
工程名称：消防工程 | [9 empty] | 第 1 页 共 1 页
序号 | 材料(工程设备) 名称、规格、型号 | 计量单位 | 数量 |  | 暂估价(元) |  | 调整价(元) |  | 差额±(元) |  |  | 备注
|  |  | 暂估 数量 | 实际 数量 | 单价 | 合价 | 单价 | 合价 | 单价 |  | 合价
注：1. 此表由招标人填写“暂估单价”，并在备注栏说明暂估价的材料、工程设备拟用在哪些清单项目上，投标人应将上述材料、工程设备暂估单价计入工程量清单综合单价报价中。 2. 材料包括原材料、燃料、构配件以及按规定应计入建筑安装工程造价的设备。

## 表-11-3 专业工程暂估价及结算价表
表-11-3
专业工程暂估价及结算价表
工程名称：消防工程 | [5 empty] | 第 1 页 共 1 页
序号 | 专业工程名称 | 工程内容 | 暂估金额 （元） | 结算金额 (元) | 差额 ±(元) |  | 备注
1
合 计 |  |  | 0 |  |  |  | —
注： 此表由招标人填写，投标人应将上述专业工程暂估价计入投标总价中。结算时按合同约定结算金额填写。

## 表-11-4 计日工表
表-11-4
计 日 工 表
工程名称：消防工程 | [5 empty] | 第 1 页 共 1 页
编号 | 项目名称 | 单位 | 暂定数量 | 实际数量 | 综合单价 （元） |  | 合价（元）
[7 empty] | 暂定 | 实际
1 | 人工
1.1
| 人工小计 |  | — |  | —
2 | 材料
2.1
| 材料小计 |  | — |  | —
3 | 机械
3.1
| 施工机械小计 |  | — |  | —
合 计
注：此表项目名称、暂定数量由招标人填写，编制招标控制价时，单价由招标人按有关计价规定确定；投标时，单价由 投标人自助报价，按暂定数量计算合价计入投标总价中。结算时，按发承包双方确认的实际数量计算合价。

## 表-12 规费、税金项目计价表
表-12
规费、税金项目计价表
工程名称：消防工程 |  |  |  | 第 1 页 共 1 页
序号 | 项目名称 | 计算基础 | 费率(%) |  | 金额（元）
1 | 规费 | 专业工程规费（人）+机械（爆破）土石方规费（人+机）*0.072/费率+人工土石方规费（人）*0.082/费率 | 18 |  | 2959.19
2 | 税金 | 2.1 + 2.2 + 2.3 |  |  | 6253.14
2.1 | 增值税 | 分部分项工程费+措施项目费+其他项目费+规费-甲供材料费 | 9 |  | 5684.67
2.2 | 附加税 | 增值税 | 10 |  | 568.47
2.3 | 环境保护税 | 按实计算
合计 |  |  |  |  | 9212.33