## 表-04 单位工程招标控制价汇总表
表-04
单位工程招标控制价汇总表
工程名称：空调工程 |  |  | 第 1 页 共 1 页
序号 | 汇总内容 | 金额(元) |  | 其中：暂估价(元)
1 | 分部分项工程费 | 69431.46
1.1 | C空调设备 | 36026.68
1.2 | 空调风 | 13464.22
1.3 | 空调水 | 19940.56
2 | 措施项目费 | 3888.76
2.1 | 其中：安全文明施工费 | 2043.8
3 | 其他项目费
4 | 规费 | 1789.77 |  | －
5 | 税金 | 7435.89 |  | －
投标报价合计=1+2+3+4+5 |  | 82,545.88
注：1.本表适用于单位工程招标控制价或投标报价的汇总，如无单位工程划分，单项工程也使用本表汇总。 2.分部分项工程、措施项目中暂估价中应填写材料、工程设备暂估价，其他项目中暂估价应填写专业工程暂估价。

## 表-08 措施项目汇总表
表-08
措施项目汇总表
工程名称：空调工程 |  |  | 第 1 页 共 1 页
序号 | 项目名称 | 金额(元)
|  | 合价 |  | 其中：暂估价
1 | 施工技术措施项目 | 583.17
2 | 施工组织措施项目 | 3305.59
2.1 | 其中：安全文明施工费 | 2043.8
2.2 | 建设工程竣工档案编制费 | 194.89
措施项目费合计=1+2 |  | 3888.76

## 表-09 分部分项工程项目清单计价表
表-09
分部分项工程项目清单计价表
工程名称：空调工程 | [5 empty] | 第 1 页 共 9 页
序号 | 项目编码 | 项目名称 | 项目特征 | 计量单位 | 工程量 |  | 金额（元）
[7 empty] | 综合单价 | 合价 | 其中:暂估价
| C | 空调设备
1 | 030701004001 | 高静压卧式暗装风机盘管FP68 | [项目特征] 1.名称:高静压卧式暗装风机盘管 2.型号:FP68 3.规格:额定风量:510 m3/h (中速),冷却全热：3080W(进风干球温度27度，湿球温度19.5度，水温7/12度) 4.安装形式:吊顶式 5.减振器、支架形式、材质:满足设计及规范要求 6.试压要求:满足设计及规范要求 [工作内容] 1.本体安装、调试 2.支架制作、安装 3.试压 4.补刷(喷)油漆 | 台 | 5 |  | 1731.57 | 8657.85
2 | 030701004002 | 高静压卧式暗装风机盘管FP85 | [项目特征] 1.名称:高静压卧式暗装风机盘管 2.型号:FP85 3.规格:额定风量:638 m3/h (中速)，冷却全热：3840W(进风干球温度27度，湿球温度19.5度，水温7/12度) 4.安装形式:吊顶式 5.减振器、支架形式、材质:满足设计及规范要求 6.试压要求:满足设计及规范要求 [工作内容] 1.本体安装、调试 2.支架制作、安装 3.试压 4.补刷(喷)油漆 | 台 | 6 |  | 2031.57 | 12189.42
本页小计 | [7 empty] | 20847.27
表-09
分部分项工程项目清单计价表
工程名称：空调工程 | [5 empty] | 第 2 页 共 9 页
序号 | 项目编码 | 项目名称 | 项目特征 | 计量单位 | 工程量 |  | 金额（元）
[7 empty] | 综合单价 | 合价 | 其中:暂估价
3 | 030701004003 | 高静压卧式暗装风机盘管FP102 | [项目特征] 1.名称:高静压卧式暗装风机盘管 2.型号:FP102 3.规格:额定风量:765 m3/h (中速),冷却全热：4600W(进风干球温度27度，湿球温度19.5度，水温7/12度) 4.安装形式:吊顶式 5.减振器、支架形式、材质:满足设计及规范要求 6.试压要求:满足设计及规范要求 [工作内容] 1.本体安装、调试 2.支架制作、安装 3.试压 4.补刷(喷)油漆 | 台 | 5 |  | 2531.57 | 12657.85
4 | 030701003001 | 1P空调挂机 | [项目特征] 1.名称:空调挂机 2.规格:1P 3.安装形式:墙上式 [工作内容] 1.本体安装或组装、调试 2.设备支架制作、安装 3.补刷(喷)油漆 | 台 | 1 |  | 2363.23 | 2363.23
5 | 030704001002 | 通风工程检测、调试 | [项目特征] 1.风管工程量:综合考虑 [工作内容] 1.通风管道风量测定 2.风压测定 3.温度测定 4.各系统风口、阀门调整 | 系统 | 1 |  | 158.33 | 158.33
空调风
本页小计 | [7 empty] | 15179.41
表-09
分部分项工程项目清单计价表
工程名称：空调工程 | [5 empty] | 第 3 页 共 9 页
序号 | 项目编码 | 项目名称 | 项目特征 | 计量单位 | 工程量 |  | 金额（元）
[7 empty] | 综合单价 | 合价 | 其中:暂估价
1 | 030702001004 | 铝箔复合酚醛超级通风管道（自带保温）长边长(mm) ≤1000 | [项目特征] 1.名称:通风管道 2.材质:镀锌钢板 3.形状:矩形 4.规格:长边长(mm) ≤1000 5.板材厚度:满足设计及规范要求 6.接口形式:咬口 7.管件、法兰等附件要求:满足设计及规范要求 8.支架形式、材质:满足设计及规范要求 9.支吊架除锈、刷油:满足设计及规范要求 [工作内容] 1.风管、管件、法兰、零件、支吊架制作、安装 2.过跨风管落地支架制作、安装 3.支吊架除锈、刷油 | m2 | 74.29 |  | 124.41 | 9242.42
2 | 030703007017 | 单层百叶风口（回风口）700×200mm | [项目特征] 1.名称:单层百叶风口（回风口） 2.规格:700×200mm 3.材质:满足设计及规范要求 4.类型:满足设计及规范要求 5.形式:满足设计及规范要求 6.安装要求:满足设计及规范要求 [工作内容] 1.风口安装 | 个 | 5 |  | 115.43 | 577.15
本页小计 | [7 empty] | 9819.57
表-09
分部分项工程项目清单计价表
工程名称：空调工程 | [5 empty] | 第 4 页 共 9 页
序号 | 项目编码 | 项目名称 | 项目特征 | 计量单位 | 工程量 |  | 金额（元）
[7 empty] | 综合单价 | 合价 | 其中:暂估价
3 | 030703007018 | 单层百叶风口（回风口）800×200mm | [项目特征] 1.名称:单层百叶风口（回风口） 2.规格:800×200mm 3.材质:满足设计及规范要求 4.类型:满足设计及规范要求 5.形式:满足设计及规范要求 6.安装要求:满足设计及规范要求 [工作内容] 1.风口安装 | 个 | 6 |  | 136.27 | 817.62
4 | 030703007019 | 单层百叶风口（回风口）900×200mm | [项目特征] 1.名称:单层百叶风口（回风口） 2.规格:900×200mm 3.材质:满足设计及规范要求 4.类型:满足设计及规范要求 5.形式:满足设计及规范要求 6.安装要求:满足设计及规范要求 [工作内容] 1.风口安装 | 个 | 5 |  | 149.27 | 746.35
5 | 030703007020 | 对应散流器风口（送风口）300*300mm | [项目特征] 1.名称:对应散流器风口（送风口） 2.规格:300*300mm 3.材质:满足设计及规范要求 4.类型:满足设计及规范要求 5.形式:满足设计及规范要求 6.安装要求:满足设计及规范要求 [工作内容] 1.风口安装 | 个 | 11 |  | 117.03 | 1287.33
本页小计 | [7 empty] | 2851.3
表-09
分部分项工程项目清单计价表
工程名称：空调工程 | [5 empty] | 第 5 页 共 9 页
序号 | 项目编码 | 项目名称 | 项目特征 | 计量单位 | 工程量 |  | 金额（元）
[7 empty] | 综合单价 | 合价 | 其中:暂估价
6 | 030703007021 | 对应散流器风口（送风口）350*350mm | [项目特征] 1.名称:对应散流器风口（送风口） 2.规格:350*350mm 3.材质:满足设计及规范要求 4.类型:满足设计及规范要求 5.形式:满足设计及规范要求 6.安装要求:满足设计及规范要求 [工作内容] 1.风口安装 | 个 | 5 |  | 137.03 | 685.15
7 | 030704001003 | 通风工程检测、调试 | [项目特征] 1.风管工程量:综合考虑 [工作内容] 1.通风管道风量测定 2.风压测定 3.温度测定 4.各系统风口、阀门调整 | 系统 | 1 |  | 108.2 | 108.2
空调水
1 | 031001001001 | 凝结水管 热镀锌焊接钢管DN20 | [项目特征] 1.安装部位:室内 2.介质:凝结水 3.规格、压力等级:热镀锌焊接钢管DN20 4.连接形式:焊接 [工作内容] 1.管道安装 2.管件制作、安装 3.压力试验 4.吹扫、冲洗 5.警示带铺设 | m | 55.55 |  | 22.05 | 1224.88
本页小计 | [7 empty] | 2018.23
表-09
分部分项工程项目清单计价表
工程名称：空调工程 | [5 empty] | 第 6 页 共 9 页
序号 | 项目编码 | 项目名称 | 项目特征 | 计量单位 | 工程量 |  | 金额（元）
[7 empty] | 综合单价 | 合价 | 其中:暂估价
2 | 031001001002 | 凝结水管 热镀锌焊接钢管DN32 | [项目特征] 1.安装部位:室内 2.介质:凝结水 3.规格、压力等级:热镀锌焊接钢管DN32 4.连接形式:焊接 [工作内容] 1.管道安装 2.管件制作、安装 3.压力试验 4.吹扫、冲洗 5.警示带铺设 | m | 1.1 |  | 31.75 | 34.93
3 | 031001001003 | 凝结水管 热镀锌焊接钢管DN40 | [项目特征] 1.安装部位:室内 2.介质:凝结水 3.规格、压力等级:热镀锌焊接钢管DN40 4.连接形式:焊接 [工作内容] 1.管道安装 2.管件制作、安装 3.压力试验 4.吹扫、冲洗 5.警示带铺设 | m | 3.06 |  | 33.97 | 103.95
4 | 031001001004 | 凝结水管 热镀锌焊接钢管DN50 | [项目特征] 1.安装部位:室内 2.介质:凝结水 3.规格、压力等级:热镀锌焊接钢管DN50 4.连接形式:焊接 [工作内容] 1.管道安装 2.管件制作、安装 3.压力试验 4.吹扫、冲洗 5.警示带铺设 | m | 3.71 |  | 39.77 | 147.55
本页小计 | [7 empty] | 286.43
表-09
分部分项工程项目清单计价表
工程名称：空调工程 | [5 empty] | 第 7 页 共 9 页
序号 | 项目编码 | 项目名称 | 项目特征 | 计量单位 | 工程量 |  | 金额（元）
[7 empty] | 综合单价 | 合价 | 其中:暂估价
5 | 031001001005 | 凝结水管 热镀锌焊接钢管DN100 | [项目特征] 1.安装部位:室内 2.介质:凝结水 3.规格、压力等级:热镀锌焊接钢管DN100 4.连接形式:焊接 [工作内容] 1.管道安装 2.管件制作、安装 3.压力试验 4.吹扫、冲洗 5.警示带铺设 | m | 12.33 |  | 81.81 | 1008.72
6 | 031001001006 | 冷温水管 热镀锌焊接钢管DN20 | [项目特征] 1.安装部位:室内 2.介质:供回水 3.规格、压力等级:镀锌焊接钢管DN20 4.连接形式:焊接 [工作内容] 1.管道安装 2.管件制作、安装 3.压力试验 4.吹扫、冲洗 5.警示带铺设 | m | 131.76 |  | 29.79 | 3925.13
本页小计 | [7 empty] | 4933.85
表-09
分部分项工程项目清单计价表
工程名称：空调工程 | [5 empty] | 第 8 页 共 9 页
序号 | 项目编码 | 项目名称 | 项目特征 | 计量单位 | 工程量 |  | 金额（元）
[7 empty] | 综合单价 | 合价 | 其中:暂估价
7 | 031001001007 | 冷温水管 热镀锌焊接钢管DN40 | [项目特征] 1.安装部位:室内 2.介质:供回水 3.规格、压力等级:热镀锌焊接钢管DN40 4.连接形式:焊接 [工作内容] 1.管道安装 2.管件制作、安装 3.压力试验 4.吹扫、冲洗 5.警示带铺设 | m | 9.58 |  | 43.21 | 413.95
8 | 031001001008 | 冷温水管 无缝钢管DN80 | [项目特征] 1.安装部位:室内 2.介质:供回水 3.规格、压力等级:无缝钢管DN80 4.连接形式:焊接 [工作内容] 1.管道安装 2.管件制作、安装 3.压力试验 4.吹扫、冲洗 5.警示带铺设 | m | 29.85 |  | 77.68 | 2318.75
9 | 031001001009 | 冷温水管 无缝钢管DN100 | [项目特征] 1.安装部位:室内 2.介质:供回水 3.规格、压力等级:无缝钢管DN100 4.连接形式:焊接 [工作内容] 1.管道安装 2.管件制作、安装 3.压力试验 4.吹扫、冲洗 5.警示带铺设 | m | 44.15 |  | 93.91 | 4146.13
本页小计 | [7 empty] | 6878.83
表-09
分部分项工程项目清单计价表
工程名称：空调工程 | [5 empty] | 第 9 页 共 9 页
序号 | 项目编码 | 项目名称 | 项目特征 | 计量单位 | 工程量 |  | 金额（元）
[7 empty] | 综合单价 | 合价 | 其中:暂估价
10 | 031001001010 | 冷温水管 无缝钢管DN125 | [项目特征] 1.安装部位:室内 2.介质:供回水 3.规格、压力等级:无缝钢管DN125 4.连接形式:焊接 [工作内容] 1.管道安装 2.管件制作、安装 3.压力试验 4.吹扫、冲洗 5.警示带铺设 | m | 14.91 |  | 111.81 | 1667.09
11 | 031208002001 | 管道绝热 | [项目特征] 1.绝热材料品种:难燃B1级橡塑绝热 2.绝热厚度:冷水供、回水管、集管、阀门等，均需以橡塑绝热材料保温, 冷水管保温厚度如下: 管径Φ≤DN50，采用28mm管材；DN150≥Φ≥DN70，采用32mm厚板材保温；Φ≥DN200，采用36mm厚板材保温； 冷凝水管采用20mm管材保温。 3.管道外径:综合 4.软木品种:满足设计及规范要求 [工作内容] 1.安装 2.软木制品安装 | m3 | 2.13 |  | 2048.85 | 4364.05
12 | 031009002001 | 空调水工程系统调试 | [项目特征] 1.系统形式:满足设计及规范要求 2.采暖(空调水)管道工程量:综合考虑 [工作内容] 1.系统调试 | 系统 | 1 |  | 585.43 | 585.43
本页小计 | [7 empty] | 6616.57
合 计 | [7 empty] | 69431.46

## 表-09 施工技术措施项目清单计价表
表-09
施工技术措施项目清单计价表
工程名称：空调工程 | [5 empty] | 第 1 页 共 1 页
序号 | 项目编码 | 项目名称 | 项目特征 | 计量单位 | 工程量 |  | 金额（元）
[7 empty] | 综合单价 | 合价 | 其中:暂估价
| 一 | 施工技术措施项目 | [5 empty] | 583.17
1 | 031301017006 | 脚手架搭拆 | [项目特征] 1.搭设方式:综合考虑 2.搭设高度:综合考虑 3.脚手架材质:综合考虑 [工作内容] 1.场内、场外材料搬运 2.搭、拆脚手架 3.拆除脚手架后材料的堆放 | 项 | 1 |  | 583.17 | 583.17
本页小计 | [7 empty] | 583.17
合 计 | [7 empty] | 583.17

## 表-10 施工组织措施项目清单计价表
表-10
施工组织措施项目清单计价表
工程名称：空调工程 | [6 empty] | 第 1 页 共 2 页
序号 | 项目编码 | 项目名称 | 计算 基础 | 费率 (%) | 金额 (元) | 调整 费率 (%) |  | 调整后 金额 (元) | 备注
1 | 031302B02001 | 组织措施费 | (分部分项人工费+技术措施人工费-机械（爆破）土石方人工费-机械（爆破）土石方技术措施人工费-人工土石方人工费-人工土石方技术措施人工费)+(机械（爆破）土石方人工费+机械（爆破）土石方机械费+机械（爆破）土石方技术措施人工费+机械（爆破）土石方技术措施机械费)*0.048/费率+(人工土石方人工费+人工土石方技术措施人工费)*0.0222/费率 | 10.73 | 1066.9
2 | 031302001001 | 安全文明施工费 | 分部分项人工费+人工价差_预算+技术措施人工费+技术措施人工价差_预算 | 19.23 | 2043.8
3 | 031302B03001 | 建设工程竣工档案编制费 | (分部分项人工费+技术措施人工费-机械（爆破）土石方人工费-机械（爆破）土石方技术措施人工费-人工土石方人工费-人工土石方技术措施人工费)+(机械（爆破）土石方人工费+机械（爆破）土石方机械费+机械（爆破）土石方技术措施人工费+机械（爆破）土石方技术措施机械费)*0.002/费率+(人工土石方人工费+人工土石方技术措施人工费)*0.0019/费率 | 1.96 | 194.89
注：1.计算基础和费用标准按本市有关费用定额或文件执行。 2.根据施工方案计算的措施费，可不填写“计算基础”和“费率”的数值，只填写“金额”数值，但应在备注栏说明施工 方案出处或计算方法。
表-10
施工组织措施项目清单计价表
工程名称：空调工程 | [6 empty] | 第 2 页 共 2 页
合 计 |  |  |  |  | 3305.59

## 表-11 其他项目清单计价汇总表
表-11
其他项目清单计价汇总表
工程名称：空调工程 |  |  |  | 第 1 页 共 1 页
序号 | 项目名称 | 计量单位 | 金额(元) |  | 备注
1 | 暂列金额 | 项 |  |  | 明细详见 表-11-1
2 | 暂估价 | 项
2.1 | 材料(工程设备)暂估价 | 项 | -- |  | 明细详见 表-11-2
2.2 | 专业工程暂估价 | 项 |  |  | 明细详见 表-11-3
3 | 计日工 | 项 |  |  | 明细详见 表-11-4
4 | 总承包服务费 | 项 |  |  | 明细详见 表-11-5
5 | 索赔与现场签证 | 项 |  |  | 明细详见 表-11-6
合 计 |  |  | 0
注：材料、设备暂估单价进入清单项目综合单价，此处不汇总。

## 表-11-1 暂列金额明细表
表-11-1
暂列金额明细表
工程名称：空调工程 |  |  |  | 第 1 页 共 1 页
序号 | 项目名称 | 计量单位 | 暂定金额(元) |  | 备注
1
合 计 |  |  |  |  | —
注：此表由招标人填写，如不能详列，也可只列暂列金额总额，投标人应将上述暂列金额计入投标总价中。

## 表-11-2 材料(工程设备)暂估单价及调整表
表-11-2
材料（工程设备）暂估单价及调整表
工程名称：空调工程 | [9 empty] | 第 1 页 共 1 页
序号 | 材料(工程设备) 名称、规格、型号 | 计量单位 | 数量 |  | 暂估价(元) |  | 调整价(元) |  | 差额±(元) |  |  | 备注
|  |  | 暂估 数量 | 实际 数量 | 单价 | 合价 | 单价 | 合价 | 单价 |  | 合价
注：1. 此表由招标人填写“暂估单价”，并在备注栏说明暂估价的材料、工程设备拟用在哪些清单项目上，投标人应将上述材料、工程设备暂估单价计入工程量清单综合单价报价中。 2. 材料包括原材料、燃料、构配件以及按规定应计入建筑安装工程造价的设备。

## 表-11-3 专业工程暂估价及结算价表
表-11-3
专业工程暂估价及结算价表
工程名称：空调工程 | [5 empty] | 第 1 页 共 1 页
序号 | 专业工程名称 | 工程内容 | 暂估金额 （元） | 结算金额 (元) | 差额 ±(元) |  | 备注
1
合 计 |  |  | 0 |  |  |  | —
注： 此表由招标人填写，投标人应将上述专业工程暂估价计入投标总价中。结算时按合同约定结算金额填写。

## 表-11-4 计日工表
表-11-4
计 日 工 表
工程名称：空调工程 | [5 empty] | 第 1 页 共 1 页
编号 | 项目名称 | 单位 | 暂定数量 | 实际数量 | 综合单价 （元） |  | 合价（元）
[7 empty] | 暂定 | 实际
1 | 人工
1.1
| 人工小计 |  | — |  | —
2 | 材料
2.1
| 材料小计 |  | — |  | —
3 | 机械
3.1
| 施工机械小计 |  | — |  | —
合 计
注：此表项目名称、暂定数量由招标人填写，编制招标控制价时，单价由招标人按有关计价规定确定；投标时，单价由 投标人自助报价，按暂定数量计算合价计入投标总价中。结算时，按发承包双方确认的实际数量计算合价。

## 表-12 规费、税金项目计价表
表-12
规费、税金项目计价表
工程名称：空调工程 |  |  |  | 第 1 页 共 1 页
序号 | 项目名称 | 计算基础 | 费率(%) |  | 金额（元）
1 | 规费 | 专业工程规费（人）+机械（爆破）土石方规费（人+机）*0.072/费率+人工土石方规费（人）*0.082/费率 | 18 |  | 1789.77
2 | 税金 | 2.1 + 2.2 + 2.3 |  |  | 7435.89
2.1 | 增值税 | 分部分项工程费+措施项目费+其他项目费+规费-甲供材料费 | 9 |  | 6759.9
2.2 | 附加税 | 增值税 | 10 |  | 675.99
2.3 | 环境保护税 | 按实计算
合计 |  |  |  |  | 9225.66