## 表-04 单位工程招标控制价汇总表
表-04
单位工程招标控制价汇总表
工程名称：给排水工程 |  |  | 第 1 页 共 1 页
序号 | 汇总内容 | 金额(元) |  | 其中：暂估价(元)
1 | 分部分项工程费 | 23891.24
1.1 | C给水工程 | 11311.52
1.2 | 排水工程 | 12579.72
2 | 措施项目费 | 2441.62
2.1 | 其中：安全文明施工费 | 1247.67
3 | 其他项目费
4 | 规费 | 1090.74 |  | －
5 | 税金 | 2714.93 |  | －
投标报价合计=1+2+3+4+5 |  | 30,138.53
注：1.本表适用于单位工程招标控制价或投标报价的汇总，如无单位工程划分，单项工程也使用本表汇总。 2.分部分项工程、措施项目中暂估价中应填写材料、工程设备暂估价，其他项目中暂估价应填写专业工程暂估价。

## 表-08 措施项目汇总表
表-08
措施项目汇总表
工程名称：给排水工程 |  |  | 第 1 页 共 1 页
序号 | 项目名称 | 金额(元)
|  | 合价 |  | 其中：暂估价
1 | 施工技术措施项目 | 355.28
2 | 施工组织措施项目 | 2086.34
2.1 | 其中：安全文明施工费 | 1247.67
2.2 | 建设工程竣工档案编制费 | 122.41
措施项目费合计=1+2 |  | 2441.62

## 表-09 分部分项工程项目清单计价表
表-09
分部分项工程项目清单计价表
工程名称：给排水工程 | [5 empty] | 第 1 页 共 6 页
序号 | 项目编码 | 项目名称 | 项目特征 | 计量单位 | 工程量 |  | 金额（元）
[7 empty] | 综合单价 | 合价 | 其中:暂估价
| C | 给水工程
1 | 031001006001 | PPR塑料给水管DN15 | [项目特征] 1.安装部位:室内 2.介质:给水 3.材质、规格:PPR塑料给水管DN15,1.0Mpa 4.连接形式:热熔连接 5.压力试验及吹、洗、消毒设计要求:满足设计及规范要求 6.其他:管件安装、塑料卡固定 [工作内容] 1.管道安装 2.管件安装 3.塑料卡固定 4.压力试验 5.吹扫、冲洗、消毒 | m | 62.06 |  | 21.66 | 1344.22
2 | 031001006002 | PPR塑料给水管DN20 | 1.安装部位:室内 2.介质:给水 3.材质、规格:PPR塑料给水管DN20,1.0Mpa 4.连接形式:热熔连接 5.压力试验及吹、洗、消毒设计要求:满足设计及规范要求 6.其他:管件安装、塑料卡固定 | m | 89.89 |  | 23.74 | 2133.99
3 | 031001006003 | PPR塑料给水管DN32 | 1.安装部位:室内 2.介质:给水 3.材质、规格:PPR塑料给水管DN32,1.0Mpa 4.连接形式:热熔连接 5.压力试验及吹、洗、消毒设计要求:满足设计及规范要求 6.其他:管件安装、塑料卡固定 | m | 10.95 |  | 32.83 | 359.49
本页小计 | [7 empty] | 3837.7
表-09
分部分项工程项目清单计价表
工程名称：给排水工程 | [5 empty] | 第 2 页 共 6 页
序号 | 项目编码 | 项目名称 | 项目特征 | 计量单位 | 工程量 |  | 金额（元）
[7 empty] | 综合单价 | 合价 | 其中:暂估价
4 | 031001006004 | PPR塑料给水管DN40 | 1.安装部位:室内 2.介质:给水 3.材质、规格:PPR塑料给水管DN40,1.0Mpa 4.连接形式:热熔连接 5.压力试验及吹、洗、消毒设计要求:满足设计及规范要求 6.其他:管件安装、塑料卡固定 | m | 15.78 |  | 40.91 | 645.56
5 | 031001006005 | PPR塑料给水管DN50 | [项目特征] 1.安装部位:室内 2.介质:给水 3.材质、规格:PPR塑料给水管DN50,1.0Mpa 4.连接形式:热熔连接 5.压力试验及吹、洗、消毒设计要求:满足设计及规范要求 6.其他:管件安装、塑料卡固定 [工作内容] 1.管道安装 2.管件安装 3.塑料卡固定 4.压力试验 5.吹扫、冲洗、消毒 | m | 74.86 |  | 59.61 | 4462.4
6 | 031002003001 | 钢套管DN80 | [项目特征] 1.名称、类型:钢套管 2.材质:焊接钢管 3.规格:DN80 [工作内容] 1.制作 2.安装 3.除锈、刷油 | 个 | 2 |  | 62.22 | 124.44
本页小计 | [7 empty] | 5232.4
表-09
分部分项工程项目清单计价表
工程名称：给排水工程 | [5 empty] | 第 3 页 共 6 页
序号 | 项目编码 | 项目名称 | 项目特征 | 计量单位 | 工程量 |  | 金额（元）
[7 empty] | 综合单价 | 合价 | 其中:暂估价
7 | 031002003002 | 钢套管DN80 | [项目特征] 1.名称、类型:钢套管 2.材质:焊接钢管 3.规格:DN80 [工作内容] 1.制作 2.安装 3.除锈、刷油 | 个 | 2 |  | 62.22 | 124.44
8 | 031002003003 | 钢套管DN50 | [项目特征] 1.名称、类型:钢套管 2.材质:焊接钢管 3.规格:DN50 [工作内容] 1.制作 2.安装 3.除锈、刷油 | 个 | 10 |  | 31.34 | 313.4
9 | 031002003004 | 钢套管DN32 | [项目特征] 1.名称、类型:钢套管 2.材质:焊接钢管 3.规格:DN32 [工作内容] 1.制作 2.安装 3.除锈、刷油 | 个 | 6 |  | 19.93 | 119.58
10 | 030906003002 | 剔堵槽、沟 | [项目特征] 1.名称:剔堵槽、沟 2.尺寸:综合考虑 3.其它:满足设计及规范要求 [工作内容] 1.剔槽、清理 | m | 50 |  | 33.68 | 1684
排水工程
本页小计 | [7 empty] | 2241.42
表-09
分部分项工程项目清单计价表
工程名称：给排水工程 | [5 empty] | 第 4 页 共 6 页
序号 | 项目编码 | 项目名称 | 项目特征 | 计量单位 | 工程量 |  | 金额（元）
[7 empty] | 综合单价 | 合价 | 其中:暂估价
1 | 031001006006 | 加厚型UPVC管D50 | [项目特征] 1.安装部位:室内 2.介质:污水 3.材质、规格:UPVC塑料排水管DN50 4.连接形式:承插粘接 5.灌水、通球试验要求:满足设计及规范要求 6.附件:管件安装、塑料卡固定 [工作内容] 1.管道安装 2.管件安装 3.塑料卡固定 4.灌水、通球试验 | m | 41.63 |  | 35.46 | 1476.2
2 | 031004006001 | 脚踏阀蹲便器 | [项目特征] 1.材质:陶瓷 2.规格、类型:脚踏阀 3.组装形式:满足设计及规范要求 4.附件名称、数量:含所有配套附件 [工作内容] 1.器具安装 2.附件安装 | 组 | 7 |  | 443.15 | 3102.05
3 | 031004007001 | 小便器 | [项目特征] 1.材质:陶瓷 2.规格、类型:满足设计及规范要求 3.组装形式:满足设计及规范要求 4.附件名称、数量:含所有配套附件 [工作内容] 1.器具安装 2.附件安装 | 组 | 2 |  | 798.56 | 1597.12
本页小计 | [7 empty] | 6175.37
表-09
分部分项工程项目清单计价表
工程名称：给排水工程 | [5 empty] | 第 5 页 共 6 页
序号 | 项目编码 | 项目名称 | 项目特征 | 计量单位 | 工程量 |  | 金额（元）
[7 empty] | 综合单价 | 合价 | 其中:暂估价
4 | 031004006002 | 残疾人坐便器 | [项目特征] 1.材质:陶瓷 2.规格、类型:满足设计及规范要求 3.组装形式:满足设计及规范要求 4.附件名称、数量:含所有配套附件 [工作内容] 1.器具安装 2.附件安装 | 组 | 1 |  | 1044.73 | 1044.73
5 | 031004003001 | 洗手盆（含龙头） | [项目特征] 1.材质:陶瓷 2.规格、类型:满足设计及规范要求 3.组装形式:满足设计及规范要求 4.附件名称、数量:含所有配套附件 [工作内容] 1.器具安装 2.附件安装 | 组 | 5 |  | 552.79 | 2763.95
6 | 031004008001 | 拖布池 | [项目特征] 1.材质:详设计 2.规格、类型:详设计 3.组装形式:满足设计及规范要求 4.附件名称、数量:含所有配套附件 [工作内容] 1.器具安装 2.附件安装 | 组 | 1 |  | 308.03 | 308.03
7 | 031004014001 | 地漏DN75 | [项目特征] 1.材质:铝合金 2.型号、规格:DN75 3.安装方式:满足设计及规范要求 4.存水弯安装:满足设计及规范要求 [工作内容] 1.安装 | 个 | 13 |  | 87.9 | 1142.7
本页小计 | [7 empty] | 5259.41
表-09
分部分项工程项目清单计价表
工程名称：给排水工程 | [5 empty] | 第 6 页 共 6 页
序号 | 项目编码 | 项目名称 | 项目特征 | 计量单位 | 工程量 |  | 金额（元）
[7 empty] | 综合单价 | 合价 | 其中:暂估价
8 | 031002003005 | 钢套管DN80 | [项目特征] 1.名称、类型:钢套管 2.材质:焊接钢管 3.规格:DN80 [工作内容] 1.制作 2.安装 3.除锈、刷油 | 个 | 9 |  | 62.22 | 559.98
9 | 030906004001 | 机械钻孔 | [项目特征] 1.名称:机械钻孔 2.尺寸:综合考虑 3.其它:满足设计及规范要求 [工作内容] 1.钻孔、清理等 | 个 | 16 |  | 36.56 | 584.96
本页小计 | [7 empty] | 1144.94
合 计 | [7 empty] | 23891.24

## 表-09 施工技术措施项目清单计价表
表-09
施工技术措施项目清单计价表
工程名称：给排水工程 | [5 empty] | 第 1 页 共 1 页
序号 | 项目编码 | 项目名称 | 项目特征 | 计量单位 | 工程量 |  | 金额（元）
[7 empty] | 综合单价 | 合价 | 其中:暂估价
| 一 | 施工技术措施项目 | [5 empty] | 355.28
1 | 031301017002 | 脚手架搭拆 | [项目特征] 1.搭设方式:综合考虑 2.搭设高度:综合考虑 3.脚手架材质:综合考虑 [工作内容] 1.场内、场外材料搬运 2.搭、拆脚手架 3.拆除脚手架后材料的堆放 | 项 | 1 |  | 355.28 | 355.28
本页小计 | [7 empty] | 355.28
合 计 | [7 empty] | 355.28

## 表-10 施工组织措施项目清单计价表
表-10
施工组织措施项目清单计价表
工程名称：给排水工程 | [6 empty] | 第 1 页 共 2 页
序号 | 项目编码 | 项目名称 | 计算 基础 | 费率 (%) | 金额 (元) | 调整 费率 (%) |  | 调整后 金额 (元) | 备注
1 | 031302B02001 | 组织措施费 | (分部分项人工费+技术措施人工费-机械（爆破）土石方人工费-机械（爆破）土石方技术措施人工费-人工土石方人工费-人工土石方技术措施人工费)+(机械（爆破）土石方人工费+机械（爆破）土石方机械费+机械（爆破）土石方技术措施人工费+机械（爆破）土石方技术措施机械费)*0.048/费率+(人工土石方人工费+人工土石方技术措施人工费)*0.0222/费率 | 11.82 | 716.26
2 | 031302001001 | 安全文明施工费 | 分部分项人工费+人工价差_预算+技术措施人工费+技术措施人工价差_预算 | 19.23 | 1247.67
3 | 031302B03001 | 建设工程竣工档案编制费 | (分部分项人工费+技术措施人工费-机械（爆破）土石方人工费-机械（爆破）土石方技术措施人工费-人工土石方人工费-人工土石方技术措施人工费)+(机械（爆破）土石方人工费+机械（爆破）土石方机械费+机械（爆破）土石方技术措施人工费+机械（爆破）土石方技术措施机械费)*0.002/费率+(人工土石方人工费+人工土石方技术措施人工费)*0.0019/费率 | 2.02 | 122.41
注：1.计算基础和费用标准按本市有关费用定额或文件执行。 2.根据施工方案计算的措施费，可不填写“计算基础”和“费率”的数值，只填写“金额”数值，但应在备注栏说明施工 方案出处或计算方法。
表-10
施工组织措施项目清单计价表
工程名称：给排水工程 | [6 empty] | 第 2 页 共 2 页
合 计 |  |  |  |  | 2086.34

## 表-11 其他项目清单计价汇总表
表-11
其他项目清单计价汇总表
工程名称：给排水工程 |  |  |  | 第 1 页 共 1 页
序号 | 项目名称 | 计量单位 | 金额(元) |  | 备注
1 | 暂列金额 | 项 |  |  | 明细详见 表-11-1
2 | 暂估价 | 项
2.1 | 材料(工程设备)暂估价 | 项 | -- |  | 明细详见 表-11-2
2.2 | 专业工程暂估价 | 项 |  |  | 明细详见 表-11-3
3 | 计日工 | 项 |  |  | 明细详见 表-11-4
4 | 总承包服务费 | 项 |  |  | 明细详见 表-11-5
5 | 索赔与现场签证 | 项 |  |  | 明细详见 表-11-6
合 计 |  |  | 0
注：材料、设备暂估单价进入清单项目综合单价，此处不汇总。

## 表-11-1 暂列金额明细表
表-11-1
暂列金额明细表
工程名称：给排水工程 |  |  |  | 第 1 页 共 1 页
序号 | 项目名称 | 计量单位 | 暂定金额(元) |  | 备注
1
合 计 |  |  |  |  | —
注：此表由招标人填写，如不能详列，也可只列暂列金额总额，投标人应将上述暂列金额计入投标总价中。

## 表-11-2 材料(工程设备)暂估单价及调整表
表-11-2
材料（工程设备）暂估单价及调整表
工程名称：给排水工程 | [9 empty] | 第 1 页 共 1 页
序号 | 材料(工程设备) 名称、规格、型号 | 计量单位 | 数量 |  | 暂估价(元) |  | 调整价(元) |  | 差额±(元) |  |  | 备注
|  |  | 暂估 数量 | 实际 数量 | 单价 | 合价 | 单价 | 合价 | 单价 |  | 合价
注：1. 此表由招标人填写“暂估单价”，并在备注栏说明暂估价的材料、工程设备拟用在哪些清单项目上，投标人应将上述材料、工程设备暂估单价计入工程量清单综合单价报价中。 2. 材料包括原材料、燃料、构配件以及按规定应计入建筑安装工程造价的设备。

## 表-11-3 专业工程暂估价及结算价表
表-11-3
专业工程暂估价及结算价表
工程名称：给排水工程 | [5 empty] | 第 1 页 共 1 页
序号 | 专业工程名称 | 工程内容 | 暂估金额 （元） | 结算金额 (元) | 差额 ±(元) |  | 备注
1
合 计 |  |  | 0 |  |  |  | —
注： 此表由招标人填写，投标人应将上述专业工程暂估价计入投标总价中。结算时按合同约定结算金额填写。

## 表-11-4 计日工表
表-11-4
计 日 工 表
工程名称：给排水工程 | [5 empty] | 第 1 页 共 1 页
编号 | 项目名称 | 单位 | 暂定数量 | 实际数量 | 综合单价 （元） |  | 合价（元）
[7 empty] | 暂定 | 实际
1 | 人工
1.1
| 人工小计 |  | — |  | —
2 | 材料
2.1
| 材料小计 |  | — |  | —
3 | 机械
3.1
| 施工机械小计 |  | — |  | —
合 计
注：此表项目名称、暂定数量由招标人填写，编制招标控制价时，单价由招标人按有关计价规定确定；投标时，单价由 投标人自助报价，按暂定数量计算合价计入投标总价中。结算时，按发承包双方确认的实际数量计算合价。

## 表-12 规费、税金项目计价表
表-12
规费、税金项目计价表
工程名称：给排水工程 |  |  |  | 第 1 页 共 1 页
序号 | 项目名称 | 计算基础 | 费率(%) |  | 金额（元）
1 | 规费 | 专业工程规费（人）+机械（爆破）土石方规费（人+机）*0.072/费率+人工土石方规费（人）*0.082/费率 | 18 |  | 1090.74
2 | 税金 | 2.1 + 2.2 + 2.3 |  |  | 2714.93
2.1 | 增值税 | 分部分项工程费+措施项目费+其他项目费+规费-甲供材料费 | 9 |  | 2468.12
2.2 | 附加税 | 增值税 | 10 |  | 246.81
2.3 | 环境保护税 | 按实计算
合计 |  |  |  |  | 3805.67