## 表-04 单位工程招标控制价汇总表
表-04
单位工程招标控制价汇总表
工程名称：装饰工程 |  |  | 第 1 页 共 1 页
序号 | 汇总内容 | 金额(元) |  | 其中：暂估价(元)
1 | 分部分项工程费 | 491922.19
1.1 | 5楼拆除工程 | 16343.15
1.2 | 5楼装饰工程 | 424081.86
1.3 | 4楼拆除工程 | 905.89
1.4 | 4楼装饰工程 | 50591.29
2 | 措施项目费 | 37307.56
2.1 | 其中：安全文明施工费 | 20489.59
3 | 其他项目费 | 52000
4 | 规费 | 25807.78 |  | －
5 | 税金 | 60096.72 |  | －
投标报价合计=1+2+3+4+5 |  | 667,134.25
注：1.本表适用于单位工程招标控制价或投标报价的汇总，如无单位工程划分，单项工程也使用本表汇总。 2.分部分项工程、措施项目中暂估价中应填写材料、工程设备暂估价，其他项目中暂估价应填写专业工程暂估价。

## 表-08 措施项目汇总表
表-08
措施项目汇总表
工程名称：装饰工程 |  |  | 第 1 页 共 1 页
序号 | 项目名称 | 金额(元)
|  | 合价 |  | 其中：暂估价
1 | 施工技术措施项目
2 | 施工组织措施项目 | 37307.56
2.1 | 其中：安全文明施工费 | 20489.59
2.2 | 建设工程竣工档案编制费 | 2097.96
措施项目费合计=1+2 |  | 37307.56

## 表-09 分部分项工程项目清单计价表
表-09
分部分项工程项目清单计价表
工程名称：装饰工程 | [5 empty] | 第 1 页 共 27 页
序号 | 项目编码 | 项目名称 | 项目特征 | 计量单位 | 工程量 |  | 金额（元）
[7 empty] | 综合单价 | 合价 | 其中:暂估价
5楼拆除工程
1 | 011503007001 | 扶手拆除 | [项目特征] 1.扶手材料种类、规格:靠墙医用扶手 [工作内容] 1.拆除 2.运输 | m | 37.5 |  | 1.02 | 38.25
2 | 011601001001 | 砖砌体拆除 | [项目特征] 1.砌体名称:砖砌体 2.砌体材质:砖墙材质综合考虑 3.拆除高度:综合考虑 4.砌体表面的附着物种类:抹灰层、涂料、墙砖、装饰附着物等综合考虑 5.场内运距:综合考虑 [工作内容] 1.拆除 2.控制扬尘 3.清理 4.场内运输 | m3 | 83.8 |  | 45.02 | 3772.68
3 | 011602001001 | 混凝土构件拆除 | [项目特征] 1.构件名称:厕所地台拆除 2.拆除构件的厚度或规格尺寸:满足设计要求 3.场内运距:综合考虑 [工作内容] 1.拆除 2.控制扬尘 3.清理 4.场内运输 | m3 | 3.26 |  | 318.12 | 1037.07
本页小计 | [7 empty] | 4848
表-09
分部分项工程项目清单计价表
工程名称：装饰工程 | [5 empty] | 第 2 页 共 27 页
序号 | 项目编码 | 项目名称 | 项目特征 | 计量单位 | 工程量 |  | 金额（元）
[7 empty] | 综合单价 | 合价 | 其中:暂估价
4 | 011604002001 | 铲除墙面腻子、涂料 | [项目特征] 1.拆除部位:墙面 2.抹灰层种类及厚度:铲除墙面腻子、涂料，不含抹灰层，厚度综合考虑 3.场内运距:综合考虑 [工作内容] 1.拆除 2.控制扬尘 3.清理 4.场内运输 | m2 | 562.8 |  | 1.18 | 664.1
5 | 011605001001 | 地胶地面拆除（含找平层拆除） | [项目特征] 1.拆除的基层类型:综合考虑 2.饰面材料种类及厚度:地胶地面及粘接层、找平层，拆除厚度需要满足新做地面齐平原地面 3.场内运距:综合考虑 [工作内容] 1.拆除 2.控制扬尘 3.清理 4.场内运输 | m2 | 552 |  | 10.63 | 5867.76
6 | 011605001002 | 面砖地面拆除 | [项目特征] 1.拆除的基层类型:粘接层 2.饰面材料种类及厚度:面砖地面 3.场内运距:综合考虑 [工作内容] 1.拆除 2.控制扬尘 3.清理 4.场内运输 | m2 | 54 |  | 5.69 | 307.26
本页小计 | [7 empty] | 6839.12
表-09
分部分项工程项目清单计价表
工程名称：装饰工程 | [5 empty] | 第 3 页 共 27 页
序号 | 项目编码 | 项目名称 | 项目特征 | 计量单位 | 工程量 |  | 金额（元）
[7 empty] | 综合单价 | 合价 | 其中:暂估价
7 | 011605002001 | 墙面砖及抹灰层拆除 | [项目特征] 1.拆除的基层类型:综合考虑 2.饰面材料种类及厚度:墙砖及粘接层、抹灰层 3.场内运距:综合考虑 [工作内容] 1.拆除 2.控制扬尘 3.清理 4.场内运输 | m2 | 103 |  | 5.69 | 586.07
8 | 011606003001 | 铝合金天棚面龙骨及饰面拆除 | [项目特征] 1.拆除的基层类型:综合考虑 2.龙骨及饰面种类:综合考虑，包括吊顶上灯具、管线、消防等吊顶附作物，保留中央空调 3.场内运距:综合考虑 [工作内容] 1.拆除 2.控制扬尘 3.清理 4.场内运输 | m2 | 54 |  | 5.44 | 293.76
9 | 011606003002 | 石膏板天棚面龙骨及饰面拆除 | [项目特征] 1.拆除的基层类型:综合考虑 2.龙骨及饰面种类:综合考虑，包括吊顶上灯具、管线、消防等吊顶附作物，保留中央空调 3.场内运距:综合考虑 [工作内容] 1.拆除 2.控制扬尘 3.清理 4.场内运输 | m2 | 558 |  | 5.44 | 3035.52
本页小计 | [7 empty] | 3915.35
表-09
分部分项工程项目清单计价表
工程名称：装饰工程 | [5 empty] | 第 4 页 共 27 页
序号 | 项目编码 | 项目名称 | 项目特征 | 计量单位 | 工程量 |  | 金额（元）
[7 empty] | 综合单价 | 合价 | 其中:暂估价
10 | 011609002001 | 厕所隔断拆除 | [项目特征] 1.拆除隔墙的饰面种类:厕所成品蹲位隔板 2.场内运距:综合考虑 [工作内容] 1.拆除 2.控制扬尘 3.清理 4.场内运输 | m2 | 13.6 |  | 3.18 | 43.25
11 | 011609002002 | 隔断隔墙拆除 | [项目特征] 1.拆除隔墙的骨架种类:综合考虑 2.拆除隔墙的饰面种类:综合考虑 3.场内运距:综合考虑 [工作内容] 1.拆除 2.控制扬尘 3.清理 4.场内运输 | m2 | 21.6 |  | 6.55 | 141.48
12 | 011610001001 | 木门窗拆除 | [项目特征] 1.室内高度:综合考虑 2.场内运距:综合考虑 [工作内容] 1.拆除 2.控制扬尘 3.清理 4.场内运输 | m2 | 64.68 |  | 4.03 | 260.66
本页小计 | [7 empty] | 445.39
表-09
分部分项工程项目清单计价表
工程名称：装饰工程 | [5 empty] | 第 5 页 共 27 页
序号 | 项目编码 | 项目名称 | 项目特征 | 计量单位 | 工程量 |  | 金额（元）
[7 empty] | 综合单价 | 合价 | 其中:暂估价
13 | 011612002001 | 成套洗手台拆除 | [项目特征] 1.卫生洁具种类:成套洗手台拆除 2.场内运距:综合考虑 [工作内容] 1.拆除 2.控制扬尘 3.清理 4.场内运输 | 套 | 10 |  | 25.88 | 258.8
14 | 011614002001 | 柜体拆除 | [项目特征] 1.名称:成品木柜 2.柜体尺寸：长、宽、高:综合考虑 3.场内运距:综合考虑 [工作内容] 1.拆除 2.控制扬尘 3.清理 4.场内运输 | m | 1.69 |  | 9.93 | 16.78
15 | 011614002002 | 护士台拆除 | [项目特征] 1.名称:护士台 2.柜体尺寸：长、宽、高:综合考虑 3.场内运距:综合考虑 [工作内容] 1.拆除 2.控制扬尘 3.清理 4.场内运输 | m | 4.36 |  | 4.52 | 19.71
5楼装饰工程
本页小计 | [7 empty] | 295.29
表-09
分部分项工程项目清单计价表
工程名称：装饰工程 | [5 empty] | 第 6 页 共 27 页
序号 | 项目编码 | 项目名称 | 项目特征 | 计量单位 | 工程量 |  | 金额（元）
[7 empty] | 综合单价 | 合价 | 其中:暂估价
1 | 010103001001 | 建渣回填 | [项目特征] 1.填方材料品种:满足设计要求 2.填方来源、运距:综合考虑 [工作内容] 1.运输 2.回填 3.压实 | m3 | 1.14 |  | 23.74 | 27.06
2 | 010401005001 | 节能型烧结岩空心砌块砌体 | [项目特征] 1.砖品种、规格、强度等级:节能型烧结岩空心砌块砌体、孔排数≥9排,孔洞率≥50%，孔洞数大于12孔,宽度方向孔排数≥5排,导热系数≤0.54 W/m·K 2.墙体类型:综合考虑 3.砂浆强度等级、配合比:现拌砂浆M5 [工作内容] 1.砂浆制作、运输 2.砌砖 3.刮缝 4.砖压顶砌筑 5.材料运输 | m3 | 68.71 |  | 458.33 | 31491.85
3 | 010402B02001 | 砌体加筋 | [项目特征] 1.钢筋种类、规格:满足设计要求 [工作内容] 1.制作、水平运输、安装 | t | 0.425 |  | 5907.59 | 2510.73
本页小计 | [7 empty] | 34029.64
表-09
分部分项工程项目清单计价表
工程名称：装饰工程 | [5 empty] | 第 7 页 共 27 页
序号 | 项目编码 | 项目名称 | 项目特征 | 计量单位 | 工程量 |  | 金额（元）
[7 empty] | 综合单价 | 合价 | 其中:暂估价
4 | 010502002001 | 构造柱 | [项目特征] 1.混凝土种类:混凝土 2.混凝土强度等级:C25 [工作内容] 1.模板及支架(撑)制作、安装、拆除、堆放、运输及清理模内杂物、刷隔离剂等 2.混凝土制作、运输、浇筑、振捣、养护 | m3 | 1.41 |  | 1025.22 | 1445.56
5 | 010503005001 | 过梁 | [项目特征] 1.混凝土种类:混凝土 2.混凝土强度等级:C20 [工作内容] 1.模板及支架(撑)制作、安装、拆除、堆放、运输及清理模内杂物、刷隔离剂等 2.混凝土制作、运输、浇筑、振捣、养护 | m3 | 0.57 |  | 1564 | 891.48
6 | 010515001001 | 现浇构件钢筋 | [项目特征] 1.钢筋种类、规格:综合考虑 [工作内容] 1.钢筋制作、运输 2.钢筋安装 3.焊接(绑扎) | t | 0.3 |  | 4465.23 | 1339.57
7 | 010516B01001 | 植筋连接 钢筋直径(mm) 12 | [项目特征] 1.植筋胶泥种类:满足设计及规范要求 2.植筋长度:满足设计及规范要求 [工作内容] 1.钻孔及清孔 2.灌注胶泥 | 个 | 56 |  | 6.89 | 385.84
本页小计 | [7 empty] | 4062.45
表-09
分部分项工程项目清单计价表
工程名称：装饰工程 | [5 empty] | 第 8 页 共 27 页
序号 | 项目编码 | 项目名称 | 项目特征 | 计量单位 | 工程量 |  | 金额（元）
[7 empty] | 综合单价 | 合价 | 其中:暂估价
8 | 010607005001 | 砌块墙钢丝网加固 | [项目特征] 1.材料品种、规格:0.8厚@30x30的铁丝网 2.加固方式:综合考虑 [工作内容] 1.铺贴 2.铆固 | m2 | 338 |  | 10.36 | 3501.68
9 | 010801002001 | 实木套装门（含实木门套线） | [项目特征] 1.门代号及洞口尺寸:综合考虑 2.材质及五金:颜色、材质、样式同原有门一致 [工作内容] 1.门安装 2.玻璃安装 3.五金安装 | m2 | 49.14 |  | 404.37 | 19870.74
10 | 010801004001 | 木质防火门乙级（含门套） | [项目特征] 1.门代号及洞口尺寸:满足设计要求 2.材质及防火等级:木质防火门乙级 [工作内容] 1.门安装 2.玻璃安装 3.五金安装 | m2 | 12.6 |  | 355.37 | 4477.66
11 | 010810002001 | 木窗帘盒 | [项目特征] 1.窗帘盒材质、规格:详见设计做法大样 [工作内容] 1.制作、运输、安装 2.刷防护材料 | m | 43.21 |  | 40.44 | 1747.41
本页小计 | [7 empty] | 29597.49
表-09
分部分项工程项目清单计价表
工程名称：装饰工程 | [5 empty] | 第 9 页 共 27 页
序号 | 项目编码 | 项目名称 | 项目特征 | 计量单位 | 工程量 |  | 金额（元）
[7 empty] | 综合单价 | 合价 | 其中:暂估价
12 | 010810005001 | 成品输液滑轨 | [项目特征] 1.轨材质、规格:满足设计及建设单位使用要求 2.轨的数量:满足设计及建设单位使用要求 [工作内容] 1.制作、运输、安装 2.刷防护材料 | m | 28.8 |  | 27.87 | 802.66
13 | 010903002001 | 墙面涂膜防水 | [项目特征] 1.防水膜品种:聚氨酯防水 2.涂膜厚度、遍数:二遍共3mm厚 [工作内容] 1.基层处理 2.刷基层处理剂 3.铺布、喷涂防水层 | m2 | 91.15 |  | 53.81 | 4904.78
14 | 010904002001 | 楼(地)面涂膜防水 | [项目特征] 1.防水膜品种:聚氨酯防水 2.涂膜厚度、遍数:二遍共3mm厚 [工作内容] 1.基层处理 2.刷基层处理剂 3.铺布、喷涂防水层 | m2 | 55.47 |  | 48.7 | 2701.39
15 | 011101006001 | 30mm厚1:2.5水泥砂浆找平层 | [项目特征] 1.找平层厚度:30mm厚 2.砂浆种类及配合比:1:2.5水泥砂浆找平层 [工作内容] 1.基层清理 2.抹找平层 3.材料运输 | m2 | 585 |  | 28.97 | 16947.45
本页小计 | [7 empty] | 25356.28
表-09
分部分项工程项目清单计价表
工程名称：装饰工程 | [5 empty] | 第 10 页 共 27 页
序号 | 项目编码 | 项目名称 | 项目特征 | 计量单位 | 工程量 |  | 金额（元）
[7 empty] | 综合单价 | 合价 | 其中:暂估价
16 | 011101006002 | 30mm厚1:2.5水泥砂浆保护层 | [项目特征] 1.找平层厚度:30mm厚 2.砂浆种类及配合比:1:2.5水泥砂浆找平层 [工作内容] 1.基层清理 2.抹找平层 3.材料运输 | m2 | 110 |  | 28.97 | 3186.7
17 | 011102003001 | 300*300防滑地砖 | [项目特征] 1.结合层厚度、砂浆配合比:10厚1:2.5水泥砂浆粘接层 2.面层材料品种、规格、颜色:300*300防滑地砖 3.嵌缝材料种类:满足设计及规范要求 [工作内容] 1.基层清理 2.抹找平层 3.面层铺设、磨边 4.嵌缝 5.刷防护材料 6.酸洗、打蜡 7.材料运输 | m2 | 55 |  | 96.42 | 5303.1
本页小计 | [7 empty] | 8489.8
表-09
分部分项工程项目清单计价表
工程名称：装饰工程 | [5 empty] | 第 11 页 共 27 页
序号 | 项目编码 | 项目名称 | 项目特征 | 计量单位 | 工程量 |  | 金额（元）
[7 empty] | 综合单价 | 合价 | 其中:暂估价
18 | 011102003002 | 600*600防滑地砖 | [项目特征] 1.结合层厚度、砂浆配合比:10厚1:2.5水泥砂浆粘接层 2.面层材料品种、规格、颜色:600*600防滑地砖 3.嵌缝材料种类:满足设计及规范要求 [工作内容] 1.基层清理 2.抹找平层 3.面层铺设、磨边 4.嵌缝 5.刷防护材料 6.酸洗、打蜡 7.材料运输 | m2 | 335 |  | 91.84 | 30766.4
19 | 011102003003 | 800*800防滑地砖 | [项目特征] 1.结合层厚度、砂浆配合比:10厚1:2.5水泥砂浆粘接层 2.面层材料品种、规格、颜色:800*800防滑地砖 3.嵌缝材料种类:满足设计及规范要求 [工作内容] 1.基层清理 2.抹找平层 3.面层铺设、磨边 4.嵌缝 5.刷防护材料 6.酸洗、打蜡 7.材料运输 | m2 | 231.74 |  | 93.57 | 21683.91
本页小计 | [7 empty] | 52450.31
表-09
分部分项工程项目清单计价表
工程名称：装饰工程 | [5 empty] | 第 12 页 共 27 页
序号 | 项目编码 | 项目名称 | 项目特征 | 计量单位 | 工程量 |  | 金额（元）
[7 empty] | 综合单价 | 合价 | 其中:暂估价
20 | 011105003001 | 成品150mm高深啡石材踢脚线 | [项目特征] 1.踢脚线高度:150mm高 2.粘贴层厚度、材料种类:满足设计要求 3.面层材料品种、规格、颜色:成品深啡石材踢脚线 [工作内容] 1.基层清理 2.底层抹灰 3.面层铺贴、磨边 4.擦缝 5.磨光、酸洗、打蜡 6.刷防护材料 7.材料运输 | m | 144.74 |  | 25.31 | 3663.37
21 | 011108001001 | 浅啡石材门槛石 | [项目特征] 1.工程部位:门槛石 2.找平层厚度、砂浆配合比:细石混凝土浇筑防水反坎，做法详见设计图 3.贴结合层厚度、材料种类:满足设计要求 4.面层材料品种、规格、颜色:20mm厚浅啡石材门槛石 [工作内容] 1.清理基层 2.抹找平层 3.面层铺贴、磨边 4.勾缝 5.刷防护材料 6.酸洗、打蜡 7.材料运输 | m2 | 4.82 |  | 216.09 | 1041.55
本页小计 | [7 empty] | 4704.92
表-09
分部分项工程项目清单计价表
工程名称：装饰工程 | [5 empty] | 第 13 页 共 27 页
序号 | 项目编码 | 项目名称 | 项目特征 | 计量单位 | 工程量 |  | 金额（元）
[7 empty] | 综合单价 | 合价 | 其中:暂估价
22 | 011108001002 | 深啡石材边线 | [项目特征] 1.工程部位:地面石材波打线 嵌边 2.贴结合层厚度、材料种类:10厚1:2.5水泥砂浆粘接层 3.面层材料品种、规格、颜色:深啡石材 4.勾缝材料种类:满足设计及规范要求 5.防护材料种类:满足设计及规范要求 6.酸洗、打蜡要求:满足设计及规范要求 [工作内容] 1.清理基层 2.抹找平层 3.面层铺贴、磨边 4.勾缝 5.刷防护材料 6.酸洗、打蜡 7.材料运输 | m2 | 18.26 |  | 266.66 | 4869.21
23 | 011201001001 | 20mm厚1:3水泥砂浆找平层 | [项目特征] 1.墙体类型:砖墙 2.面层厚度、砂浆配合比:20mm厚1:3水泥砂浆找平层 [工作内容] 1.基层清理 2.砂浆制作、运输 3.底层抹灰 4.抹面层 5.抹装饰面 6.勾分格缝 | m2 | 166.41 |  | 25.5 | 4243.46
本页小计 | [7 empty] | 9112.67
表-09
分部分项工程项目清单计价表
工程名称：装饰工程 | [5 empty] | 第 14 页 共 27 页
序号 | 项目编码 | 项目名称 | 项目特征 | 计量单位 | 工程量 |  | 金额（元）
[7 empty] | 综合单价 | 合价 | 其中:暂估价
24 | 011201001002 | 25mm厚1:3水泥砂浆保护层 | [项目特征] 1.墙体类型:砖墙 2.面层厚度、砂浆配合比:25mm厚1:3水泥砂浆保护层 [工作内容] 1.基层清理 2.砂浆制作、运输 3.底层抹灰 4.抹面层 5.抹装饰面 6.勾分格缝 | m2 | 166.41 |  | 27.67 | 4604.56
25 | 011201001003 | 18mm厚墙面抹灰 | [项目特征] 1.墙体类型:砌体墙 2.底层厚度、砂浆配合比:13厚1:0.3:3水泥石灰膏砂浆到底扫毛 3.面层厚度、砂浆配合比:5厚1:0.3:2.5水泥石灰砂浆找平层 [工作内容] 1.基层清理 2.砂浆制作、运输 3.底层抹灰 4.抹面层 5.抹装饰面 6.勾分格缝 | m2 | 520.49 |  | 25.5 | 13272.5
本页小计 | [7 empty] | 17877.06
表-09
分部分项工程项目清单计价表
工程名称：装饰工程 | [5 empty] | 第 15 页 共 27 页
序号 | 项目编码 | 项目名称 | 项目特征 | 计量单位 | 工程量 |  | 金额（元）
[7 empty] | 综合单价 | 合价 | 其中:暂估价
26 | 011204003001 | 400*800*9白色光面墙砖（刷背胶，美缝） | [项目特征] 1.墙体类型:砖墙 2.安装方式:10mm专用瓷砖胶粘接层 3.面层材料品种、规格、颜色:400*800*9白色光面墙砖 4.缝宽、嵌缝材料种类:美缝 [工作内容] 1.基层清理 2.砂浆制作、运输 3.粘结层铺贴 4.面层安装 5.嵌缝 6.刷防护材料 7.磨光、酸洗、打蜡 | m2 | 163.25 |  | 168.09 | 27440.69
27 | 011204003002 | 600*1200*5陶瓷薄板墙面 | [项目特征] 1.墙体类型:砌体墙 2.安装方式:10mm专用瓷砖胶粘接层 3.面层材料品种、规格、颜色:600*1200*5陶瓷薄板 4.缝宽、嵌缝材料种类:满足设计及规范要求 [工作内容] 1.基层清理 2.砂浆制作、运输 3.粘结层铺贴 4.面层安装 5.嵌缝 6.刷防护材料 7.磨光、酸洗、打蜡 | m2 | 576.8 |  | 151.38 | 87315.98
本页小计 | [7 empty] | 114756.67
表-09
分部分项工程项目清单计价表
工程名称：装饰工程 | [5 empty] | 第 16 页 共 27 页
序号 | 项目编码 | 项目名称 | 项目特征 | 计量单位 | 工程量 |  | 金额（元）
[7 empty] | 综合单价 | 合价 | 其中:暂估价
28 | 011205001001 | 干挂石材装饰柱 | [项目特征] 1.柱截面类型、尺寸:满足设计要求 2.安装方式:干挂石材 3.龙骨材料种类、规格、中距:L50*50*5热镀锌角钢@600、国标8#槽钢 4.面层材料品种、规格、颜色:600*1280米黄色石材，成品石材干挂件，颜色、材质同原有柱子材料一致 5.缝宽、嵌缝材料种类:满足设计要求 6.磨光、酸洗、打蜡要求:满足设计要求 [工作内容] 1.基层清理 2.砂浆制作、运输 3.粘结层铺贴 4.面层安装 5.嵌缝 6.刷防护材料 7.磨光、酸洗、打蜡 | m2 | 28.16 |  | 355.64 | 10014.82
29 | 011210001001 | 石膏板包管面层 | [项目特征] 1.隔板材料品种、规格、颜色:石膏板 2.嵌缝、塞口材料品种:满足设计及规范要求 [工作内容] 1.骨架及边框制作、运输、安装 2.隔板制作、运输、安装 3.嵌缝、塞口 4.装钉压条 | m2 | 16.92 |  | 26.15 | 442.46
本页小计 | [7 empty] | 10457.28
表-09
分部分项工程项目清单计价表
工程名称：装饰工程 | [5 empty] | 第 17 页 共 27 页
序号 | 项目编码 | 项目名称 | 项目特征 | 计量单位 | 工程量 |  | 金额（元）
[7 empty] | 综合单价 | 合价 | 其中:暂估价
30 | 011210001002 | 15mm低密度灰硅基层板 | [项目特征] 1.骨架、边框材料种类、规格:30*40镀锌方管 2.隔板材料品种、规格、颜色:15mm低密度灰硅基层板 3.嵌缝、塞口材料品种:满足设计及规范要求 [工作内容] 1.骨架及边框制作、运输、安装 2.隔板制作、运输、安装 3.嵌缝、塞口 4.装钉压条 | m2 | 16.92 |  | 101.08 | 1710.27
31 | 011210005001 | 30厚木纹色耐奈特板隔断 | [项目特征] 1.隔断材料品种、规格、颜色:30厚木纹色耐奈特板隔断 2.配件品种、规格:1.2厚拉丝不锈钢收口条、1.2厚拉丝不锈钢踢脚，其他五金件满足设计要求 [工作内容] 1.隔断运输、安装 2.嵌缝、塞口 | m2 | 39.33 |  | 117.67 | 4627.96
32 | 011210006001 | 50厚木纹色耐奈特板隔断 | [项目特征] 1.隔板材料品种、规格、颜色:50厚木纹色耐奈特板隔断 [工作内容] 1.骨架及边框安装 2.隔板安装 3.嵌缝、塞口 | m2 | 0.45 |  | 237.39 | 106.83
本页小计 | [7 empty] | 6445.06
表-09
分部分项工程项目清单计价表
工程名称：装饰工程 | [5 empty] | 第 18 页 共 27 页
序号 | 项目编码 | 项目名称 | 项目特征 | 计量单位 | 工程量 |  | 金额（元）
[7 empty] | 综合单价 | 合价 | 其中:暂估价
33 | 011302001001 | 300*600*0.6白色铝扣板 | [项目特征] 1.吊顶形式、吊杆规格、高度:φ8吊筋 2.龙骨材料种类、规格、中距:专用龙骨 3.面层材料品种、规格:300*600*0.6白色铝扣板 4.压条材料种类、规格:配套阴角收口条 5.其他:15厚多层板+9.5mm纸面石膏板+白色无机涂料收边 [工作内容] 1.基层清理、吊杆安装 2.龙骨安装 3.基层板铺贴 4.面层铺贴 5.嵌缝 6.刷防护材料 | m2 | 34.6 |  | 121.27 | 4195.94
本页小计 | [7 empty] | 4195.94
表-09
分部分项工程项目清单计价表
工程名称：装饰工程 | [5 empty] | 第 19 页 共 27 页
序号 | 项目编码 | 项目名称 | 项目特征 | 计量单位 | 工程量 |  | 金额（元）
[7 empty] | 综合单价 | 合价 | 其中:暂估价
34 | 011302001002 | 轻钢龙骨纸面石膏板吊顶 | [项目特征] 1.吊顶形式、吊杆规格、高度:Φ8吊筋,M8膨胀螺栓固定，满足设计要求 2.龙骨材料种类、规格、中距:D50主龙骨@900，D50副龙骨@300 3.基层材料种类、规格:9.5mm纸面石膏板 4.面层材料品种、规格:9.5mm纸面石膏板 5.嵌缝材料种类:吊顶单边距离超过12米应设置伸缩缝，玻璃丝棉填缝，铝条收边 [工作内容] 1.基层清理、吊杆安装 2.龙骨安装 3.基层板铺贴 4.面层铺贴 5.嵌缝 6.刷防护材料 | m2 | 583.87 |  | 86.97 | 50779.17
35 | 011304002001 | 天棚检修口 | [项目特征] 1.风口材料品种、规格:600*600成品铝合金检修孔 2.安装固定方式:满足设计要求 [工作内容] 1.安装、固定 2.刷防护材料 | 个 | 11 |  | 92.09 | 1012.99
本页小计 | [7 empty] | 51792.16
表-09
分部分项工程项目清单计价表
工程名称：装饰工程 | [5 empty] | 第 20 页 共 27 页
序号 | 项目编码 | 项目名称 | 项目特征 | 计量单位 | 工程量 |  | 金额（元）
[7 empty] | 综合单价 | 合价 | 其中:暂估价
36 | 011407001001 | 白色无机涂料墙面 | [项目特征] 1.基层类型:综合考虑 2.喷刷涂料部位:墙面 3.腻子种类:普通腻子、满挂网一道 4.刮腻子要求:满刮腻子两遍 5.涂料品种、喷刷遍数:封闭底无机涂料一道、无机涂料内墙涂料一道、无机涂料一道 [工作内容] 1.基层清理 2.挂网找平 3.刮腻子 4.刷、喷涂料 | m2 | 459.71 |  | 33.96 | 15611.75
37 | 011407002001 | 白色无机涂料墙面天棚 | [项目特征] 1.基层类型:石膏板基层 2.喷刷涂料部位:天棚 3.腻子种类:普通腻子 4.刮腻子要求:满刮腻子两遍 5.涂料品种、喷刷遍数:封闭底无机涂料一道、无机涂料两道 [工作内容] 1.基层清理 2.刮腻子 3.刷、喷涂料 | m2 | 615.82 |  | 36.12 | 22243.42
38 | 011501001001 | 成品立柱盆安装（感应龙头）600*500*850 | [项目特征] 1.台柜规格:成品立柱盆安装（感应龙头）600*500*850 [工作内容] 1.台柜制作、运输、安装(安放) 2.刷防护材料、油漆 3.五金件安装 | 个 | 10 |  | 700 | 7000
本页小计 | [7 empty] | 44855.17
表-09
分部分项工程项目清单计价表
工程名称：装饰工程 | [5 empty] | 第 21 页 共 27 页
序号 | 项目编码 | 项目名称 | 项目特征 | 计量单位 | 工程量 |  | 金额（元）
[7 empty] | 综合单价 | 合价 | 其中:暂估价
39 | 011502007001 | 成品PVC收口条 | [项目特征] 1.线条材料品种、规格、颜色:成品PVC收口条 [工作内容] 1.线条制作、安装 2.刷防护材料 | m | 293 |  | 4.53 | 1327.29
40 | 011505001001 | 洗漱台 | [项目特征] 1.材料品种、规格、颜色:米白色人造石洗手台面 2.支架、配件品种、规格:L50*50*5mm角钢支架,做防腐、防锈处理，白色陶瓷台下盆（清单单列） 3.具体做法:盥洗间洗手台大样图 [工作内容] 1.台面及支架运输、安装 2.杆、环、盒、配件安装 3.刷油漆 | m2 | 3.28 |  | 1146.31 | 3759.9
41 | 011505005001 | 残疾人扶手 | [项目特征] 1.材料品种、规格、颜色:满足设计要求 2.支架、配件品种、规格:满足设计要求 [工作内容] 1.台面及支架运输、安装 2.杆、环、盒、配件安装 3.刷油漆 | 个 | 1 |  | 137.21 | 137.21
42 | 011505010001 | 6mm银镜(磨45度斜边) | [项目特征] 1.镜面玻璃品种、规格:6mm银镜(磨45度斜边) 2.基层材料种类:满足设计要求 3.防护材料种类:满足设计要求 [工作内容] 1.基层安装 2.玻璃及框制作、运输、安装 | m2 | 4 |  | 168.64 | 674.56
本页小计 | [7 empty] | 5898.96
表-09
分部分项工程项目清单计价表
工程名称：装饰工程 | [5 empty] | 第 22 页 共 27 页
序号 | 项目编码 | 项目名称 | 项目特征 | 计量单位 | 工程量 |  | 金额（元）
[7 empty] | 综合单价 | 合价 | 其中:暂估价
4楼拆除工程
1 | 011610001002 | 木门窗拆除 | [项目特征] 1.室内高度:综合考虑 2.场内运距:综合考虑 [工作内容] 1.拆除 2.控制扬尘 3.清理 4.场内运输 | m2 | 2.52 |  | 4.03 | 10.16
2 | 011601001002 | 砖砌体拆除 | [项目特征] 1.砌体名称:砖砌体 2.砌体材质:砖墙材质综合考虑 3.拆除高度:综合考虑 4.砌体表面的附着物种类:抹灰层、涂料、墙砖、装饰附着物等综合考虑 5.场内运距:综合考虑 [工作内容] 1.拆除 2.控制扬尘 3.清理 4.场内运输 | m3 | 0.92 |  | 45.02 | 41.42
3 | 011604002002 | 铲除墙面腻子、涂料 | [项目特征] 1.拆除部位:墙面 2.抹灰层种类及厚度:铲除墙面腻子、涂料，不含抹灰层，厚度综合考虑 3.场内运距:综合考虑 [工作内容] 1.拆除 2.控制扬尘 3.清理 4.场内运输 | m2 | 704.9 |  | 1.18 | 831.78
本页小计 | [7 empty] | 883.36
表-09
分部分项工程项目清单计价表
工程名称：装饰工程 | [5 empty] | 第 23 页 共 27 页
序号 | 项目编码 | 项目名称 | 项目特征 | 计量单位 | 工程量 |  | 金额（元）
[7 empty] | 综合单价 | 合价 | 其中:暂估价
4 | 011605002002 | 墙面砖踢脚线拆除 | [项目特征] 1.拆除的基层类型:综合考虑 2.饰面材料种类及厚度:墙砖及粘接层 3.场内运距:综合考虑 [工作内容] 1.拆除 2.控制扬尘 3.清理 4.场内运输 | m2 | 3.96 |  | 5.69 | 22.53
4楼装饰工程
1 | 010401003001 | M7.5水泥砂浆砌筑MU10页岩 | [项目特征] 1.砖品种、规格、强度等级:M7.5水泥砂浆砌筑MU10页岩 2.墙体类型:综合考虑 3.砂浆强度等级、配合比:M7.5水泥砂浆 [工作内容] 1.砂浆制作、运输 2.砌砖 3.刮缝 4.砖压顶砌筑 5.材料运输 | m3 | 0.65 |  | 590.19 | 383.62
2 | 010503005002 | 过梁 | [项目特征] 1.混凝土种类:混凝土 2.混凝土强度等级:C20 [工作内容] 1.模板及支架(撑)制作、安装、拆除、堆放、运输及清理模内杂物、刷隔离剂等 2.混凝土制作、运输、浇筑、振捣、养护 | m3 | 0.06 |  | 1566.72 | 94
本页小计 | [7 empty] | 500.15
表-09
分部分项工程项目清单计价表
工程名称：装饰工程 | [5 empty] | 第 24 页 共 27 页
序号 | 项目编码 | 项目名称 | 项目特征 | 计量单位 | 工程量 |  | 金额（元）
[7 empty] | 综合单价 | 合价 | 其中:暂估价
3 | 010515001002 | 现浇构件钢筋 | [项目特征] 1.钢筋种类、规格:综合考虑 [工作内容] 1.钢筋制作、运输 2.钢筋安装 3.焊接(绑扎) | t | 0.01 |  | 4465.23 | 44.65
4 | 011201001004 | 20mm厚1:3水泥砂浆 | [项目特征] 1.墙体类型:砖墙 2.面层厚度、砂浆配合比:20mm厚1:3水泥砂浆 [工作内容] 1.基层清理 2.砂浆制作、运输 3.底层抹灰 4.抹面层 5.抹装饰面 6.勾分格缝 | m2 | 6.48 |  | 25.5 | 165.24
5 | 011210003001 | 玻璃隔断 | [项目特征] 1.边框材料种类、规格:1.2厚拉丝不锈钢，规格详见图纸 2.玻璃品种、规格、颜色:12厚清玻钢化玻璃 3.嵌缝、塞口材料品种:满足设计及规范要求 [工作内容] 1.边框制作、运输、安装 2.玻璃制作、运输、安装 3.嵌缝、塞口 | m2 | 33.77 |  | 472.16 | 15944.84
本页小计 | [7 empty] | 16154.73
表-09
分部分项工程项目清单计价表
工程名称：装饰工程 | [5 empty] | 第 25 页 共 27 页
序号 | 项目编码 | 项目名称 | 项目特征 | 计量单位 | 工程量 |  | 金额（元）
[7 empty] | 综合单价 | 合价 | 其中:暂估价
6 | 010802001001 | 玻璃滑门 | [项目特征] 1.门框或扇外围尺寸:1500*2100 2.门框、扇材质:满足设计要求 3.玻璃品种、厚度:满足设计要求 [工作内容] 1.门安装 2.五金安装 3.玻璃安装 | m2 | 3.15 |  | 433.24 | 1364.71
7 | 011204003003 | 600*1200*5陶瓷薄板墙面（颜色同原墙面） | [项目特征] 1.墙体类型:砌体墙 2.安装方式:10mm专用瓷砖胶粘接层 3.面层材料品种、规格、颜色:600*1200*5陶瓷薄板 4.缝宽、嵌缝材料种类:满足设计及规范要求 [工作内容] 1.基层清理 2.砂浆制作、运输 3.粘结层铺贴 4.面层安装 5.嵌缝 6.刷防护材料 7.磨光、酸洗、打蜡 | m2 | 2.94 |  | 151.38 | 445.06
本页小计 | [7 empty] | 1809.77
表-09
分部分项工程项目清单计价表
工程名称：装饰工程 | [5 empty] | 第 26 页 共 27 页
序号 | 项目编码 | 项目名称 | 项目特征 | 计量单位 | 工程量 |  | 金额（元）
[7 empty] | 综合单价 | 合价 | 其中:暂估价
8 | 011204003004 | 400*800*9白色光面墙砖（刷背胶，美缝） | [项目特征] 1.墙体类型:砖墙 2.安装方式:10mm专用瓷砖胶粘接层 3.面层材料品种、规格、颜色:400*800*9白色光面墙砖 4.缝宽、嵌缝材料种类:美缝 [工作内容] 1.基层清理 2.砂浆制作、运输 3.粘结层铺贴 4.面层安装 5.嵌缝 6.刷防护材料 7.磨光、酸洗、打蜡 | m2 | 41.66 |  | 168.09 | 7002.63
9 | 011502007002 | 成品PVC收口条 | [项目特征] 1.线条材料品种、规格、颜色:成品PVC收口条 [工作内容] 1.线条制作、安装 2.刷防护材料 | m | 35.8 |  | 4.53 | 162.17
10 | 011407001002 | 白色无机涂料墙面 | [项目特征] 1.基层类型:综合考虑 2.喷刷涂料部位:墙面 3.腻子种类:普通腻子、满挂网一道 4.刮腻子要求:满刮腻子两遍 5.涂料品种、喷刷遍数:封闭底无机涂料一道、无机涂料内墙涂料一道、无机涂料一道 [工作内容] 1.基层清理 2.挂网找平 3.刮腻子 4.刷、喷涂料 | m2 | 704.9 |  | 33.96 | 23938.4
本页小计 | [7 empty] | 31103.2
表-09
分部分项工程项目清单计价表
工程名称：装饰工程 | [5 empty] | 第 27 页 共 27 页
序号 | 项目编码 | 项目名称 | 项目特征 | 计量单位 | 工程量 |  | 金额（元）
[7 empty] | 综合单价 | 合价 | 其中:暂估价
11 | 010802003001 | 钢质隔音门（门利旧） | [项目特征] 1.门框、扇材质:原三楼隔音门拆除安装 [工作内容] 1.门安装 2.五金安装 3.玻璃安装 | m2 | 2.1 |  | 498.08 | 1045.97
本页小计 | [7 empty] | 1045.97
合 计 | [7 empty] | 491922.19

## 表-09 施工技术措施项目清单计价表
表-09
施工技术措施项目清单计价表
工程名称：装饰工程 | [5 empty] | 第 1 页 共 1 页
序号 | 项目编码 | 项目名称 | 项目特征 | 计量单位 | 工程量 |  | 金额（元）
[7 empty] | 综合单价 | 合价 | 其中:暂估价
| 一 | 施工技术措施项目
本页小计
合 计

## 表-10 施工组织措施项目清单计价表
表-10
施工组织措施项目清单计价表
工程名称：装饰工程 | [6 empty] | 第 1 页 共 2 页
序号 | 项目编码 | 项目名称 | 计算 基础 | 费率 (%) | 金额 (元) | 调整 费率 (%) |  | 调整后 金额 (元) | 备注
1 | 011707001001 | 安全文明施工费 | 分部分项人工费+人工价差_预算+技术措施人工费+技术措施人工价差_预算 | 11.22 | 20489.59
2 | 011707B15001 | 建设工程竣工档案编制费 | (分部分项人工费+技术措施人工费-机械（爆破）土石方人工费-机械（爆破）土石方技术措施人工费-人工土石方人工费-人工土石方技术措施人工费)+(机械（爆破）土石方人工费+机械（爆破）土石方机械费+机械（爆破）土石方技术措施人工费+机械（爆破）土石方技术措施机械费)*0.002/费率+(人工土石方人工费+人工土石方技术措施人工费)*0.0019/费率 | 1.23 | 2097.96
3 | 011707B16001 | 组织措施费 | (分部分项人工费+技术措施人工费-机械（爆破）土石方人工费-机械（爆破）土石方技术措施人工费-人工土石方人工费-人工土石方技术措施人工费)+(机械（爆破）土石方人工费+机械（爆破）土石方机械费+机械（爆破）土石方技术措施人工费+机械（爆破）土石方技术措施机械费)*0.048/费率+(人工土石方人工费+人工土石方技术措施人工费)*0.0222/费率 | 8.63 | 14720.01
注：1.计算基础和费用标准按本市有关费用定额或文件执行。 2.根据施工方案计算的措施费，可不填写“计算基础”和“费率”的数值，只填写“金额”数值，但应在备注栏说明施工 方案出处或计算方法。
表-10
施工组织措施项目清单计价表
工程名称：装饰工程 | [6 empty] | 第 2 页 共 2 页
合 计 |  |  |  |  | 37307.56

## 表-11 其他项目清单计价汇总表
表-11
其他项目清单计价汇总表
工程名称：装饰工程 |  |  |  | 第 1 页 共 1 页
序号 | 项目名称 | 计量单位 | 金额(元) |  | 备注
1 | 暂列金额 | 项 | 52000 |  | 明细详见 表-11-1
2 | 暂估价 | 项
2.1 | 材料(工程设备)暂估价 | 项 | -- |  | 明细详见 表-11-2
2.2 | 专业工程暂估价 | 项 |  |  | 明细详见 表-11-3
3 | 计日工 | 项 |  |  | 明细详见 表-11-4
4 | 总承包服务费 | 项 |  |  | 明细详见 表-11-5
5 | 索赔与现场签证 | 项 |  |  | 明细详见 表-11-6
合 计 |  |  | 52000
注：材料、设备暂估单价进入清单项目综合单价，此处不汇总。

## 表-11-1 暂列金额明细表
表-11-1
暂列金额明细表
工程名称：装饰工程 |  |  |  | 第 1 页 共 1 页
序号 | 项目名称 | 计量单位 | 暂定金额(元) |  | 备注
1 | 暂列金 | 项 | 52000
合 计 |  |  | 52000 |  | —
注：此表由招标人填写，如不能详列，也可只列暂列金额总额，投标人应将上述暂列金额计入投标总价中。

## 表-11-2 材料(工程设备)暂估单价及调整表
表-11-2
材料（工程设备）暂估单价及调整表
工程名称：装饰工程 | [9 empty] | 第 1 页 共 1 页
序号 | 材料(工程设备) 名称、规格、型号 | 计量单位 | 数量 |  | 暂估价(元) |  | 调整价(元) |  | 差额±(元) |  |  | 备注
|  |  | 暂估 数量 | 实际 数量 | 单价 | 合价 | 单价 | 合价 | 单价 |  | 合价
注：1. 此表由招标人填写“暂估单价”，并在备注栏说明暂估价的材料、工程设备拟用在哪些清单项目上，投标人应将上述材料、工程设备暂估单价计入工程量清单综合单价报价中。 2. 材料包括原材料、燃料、构配件以及按规定应计入建筑安装工程造价的设备。

## 表-11-3 专业工程暂估价及结算价表
表-11-3
专业工程暂估价及结算价表
工程名称：装饰工程 | [5 empty] | 第 1 页 共 1 页
序号 | 专业工程名称 | 工程内容 | 暂估金额 （元） | 结算金额 (元) | 差额 ±(元) |  | 备注
1
合 计 |  |  | 0 |  |  |  | —
注： 此表由招标人填写，投标人应将上述专业工程暂估价计入投标总价中。结算时按合同约定结算金额填写。

## 表-11-4 计日工表
表-11-4
计 日 工 表
工程名称：装饰工程 | [5 empty] | 第 1 页 共 1 页
编号 | 项目名称 | 单位 | 暂定数量 | 实际数量 | 综合单价 （元） |  | 合价（元）
[7 empty] | 暂定 | 实际
1 | 人工
1.1
| 人工小计 |  | — |  | —
2 | 材料
2.1
| 材料小计 |  | — |  | —
3 | 机械
3.1
| 施工机械小计 |  | — |  | —
合 计
注：此表项目名称、暂定数量由招标人填写，编制招标控制价时，单价由招标人按有关计价规定确定；投标时，单价由 投标人自助报价，按暂定数量计算合价计入投标总价中。结算时，按发承包双方确认的实际数量计算合价。

## 表-12 规费、税金项目计价表
表-12
规费、税金项目计价表
工程名称：装饰工程 |  |  |  | 第 1 页 共 1 页
序号 | 项目名称 | 计算基础 | 费率(%) |  | 金额（元）
1 | 规费 | 专业工程规费（人）+机械（爆破）土石方规费（人+机）*0.072/费率+人工土石方规费（人）*0.082/费率 | 15.13 |  | 25807.78
2 | 税金 | 2.1 + 2.2 + 2.3 |  |  | 60096.72
2.1 | 增值税 | 分部分项工程费+措施项目费+其他项目费+规费-甲供材料费 | 9 |  | 54633.38
2.2 | 附加税 | 增值税 | 10 |  | 5463.34
2.3 | 环境保护税 | 按实计算
合计 |  |  |  |  | 85904.5