## 表-09 分部分项工程项目清单计价表
分部分项工程项目全费用清单计价表
工程名称：城东迎春片区(黄沙转盘节点综合整治) 泛光照明工程 |  |  |  | 第 1 页 共 1 页
序号 | 项目名称 | 项目特征 | 计量单位 |  | 工程量 | 金额（元）
[6 empty] | 全费用综合单价 | 全费用合价
安装工程
1 | 360°发光霓虹 | [项目特征] 1.名称:360°发光霓虹 2.规格:11W/1M/3000K/DC24V/360°/IP65 3.安装部位:立柱造型 4.安装方式:满足设计及规范要求 5.其他:含配套灯具卡件 [工作内容] 1.本体安装 | m |  | 546 | 25.55 | 13950.3
2 | LED洗墙灯 15W | [项目特征] 1.名称:LED洗墙灯 2.型号:自带遮光挡板，颜色与幕墙同色处理 3.规格:15W/3000K/DC24V/30°/IP65/1M 4.安装部位:桥体/扶梯 5.安装方式:满足设计及规范要求 6.其他:灯体同色处理，遮光挡板、旋转支架、防坠钢丝网 [工作内容] 1.本体安装 | 套 |  | 854 | 86.84 | 74161.36
3 | LED洗墙灯 7.5W | [项目特征] 1.名称:LED洗墙灯 2.型号:自带遮光挡板，颜色与幕墙同色处理 3.规格:7.5W/3000K/DC24V/30°/IP65/0.5M 4.安装部位:桥体/扶梯 5.安装方式:满足设计及规范要求 6.其他:灯体同色处理，遮光挡板、旋转支架、防坠钢丝网 [工作内容] 1.本体安装 | 套 |  | 13 | 71.69 | 931.97
4 | LED洗墙灯 5W | [项目特征] 1.名称:LED洗墙灯 2.型号:自带遮光挡板，颜色与幕墙同色处理 3.规格:5W/3000K/DC24V/30°/IP65/0.3M 4.安装部位:桥体/扶梯 5.安装方式:满足设计及规范要求 6.其他:灯体同色处理，遮光挡板、旋转支架、防坠钢丝网 [工作内容] 1.本体安装 | 套 |  | 76 | 66.64 | 5064.64
5 | LED洗墙灯 36W | [项目特征] 1.名称:LED洗墙灯 2.型号:颜色与幕墙同色处理 3.规格:36W/3000K/DC24V/30°/IP65/0.3M 4.安装部位:电梯 5.安装方式:满足设计及规范要求 6.其他:灯体同色处理，旋转支架、防坠钢丝网 [工作内容] 1.本体安装 | 套 |  | 180 | 132.29 | 23812.2
6 | U型铝挡板 | [项目特征] 1.名称:U型铝挡板 2.规格:50*60*70mm 3.安装部位:电梯洗墙灯灯槽 4.灯带型式、尺寸:U型铝挡板 50*60*70mm，厚度1.2mm，灯体同色处理 5.安装固定方式:不锈钢螺丝 [工作内容] 1.安装、固定 | m |  | 200 | 75.21 | 15042
7 | LD-1嵌壁灯 | [项目特征] 1.名称:LD-1嵌壁灯 2.规格:5W/3000K/55°偏光20°/DC24V/IP65 3.安装位置:走道 4.安装方式:嵌入式；满足设计及规范要求 5.其他:灯体同色处理 [工作内容] 1.本体安装 | 套 |  | 264 | 65.88 | 17392.32
8 | LD-2嵌壁灯 | [项目特征] 1.名称:LD-2嵌壁灯 2.规格:3W/3000K/55°偏光20°/DC24V/IP65 3.安装位置:梯步 4.安装方式:嵌入式；满足设计及规范要求 5.其他:灯体同色处理 [工作内容] 1.本体安装 | 套 |  | 556 | 60.83 | 33821.48
9 | 配管 PVC25 | [项目特征] 1.名称:配管 PVC25 2.材质:PVC25 B型 3.敷设方式:暗敷 4.操作高度:综合考虑 [工作内容] 1.电线管路敷设 2.接地 | m |  | 120 | 7.71 | 925.2
10 | 配管 PVC20 | [项目特征] 1.名称:配管 PVC20 2.材质:PVC20 B型 3.敷设方式:暗敷 4.操作高度:综合考虑 [工作内容] 1.电线管路敷设 2.接地 | m |  | 3370 | 6.93 | 23354.1
11 | 配管 SC25 | [项目特征] 1.名称:配管 SC25 2.材质:SC 3.规格:DN25 4.敷设方式:埋地敷设 [工作内容] 1.电线管路敷设 2.钢索架设(拉紧装置安装) 3.砖墙开沟槽 4.接地 | m |  | 1320 | 16.02 | 21146.4
12 | 金属软管 CP20 | [项目特征] 1.名称:金属软管 CP20 2.材质:金属软管 3.规格:CP20 4.操作高度:综合考虑 [工作内容] 1.电线管路敷设 2.钢索架设(拉紧装置安装) 3.砖墙开沟槽 4.接地 | m |  | 150 | 11.33 | 1699.5
13 | 金属线槽 150*75mm | [项目特征] 1.名称:金属线槽 150*75mm 2.规格:150*75mm 1.2mm厚 3.操作高度:综合考虑 [工作内容] 1.本体安装 2.补刷(喷)油漆 | m |  | 55 | 77.04 | 4237.2
14 | 金属线槽 50*30mm | [项目特征] 1.名称:金属线槽 50*30mm 2.规格:50*30mm 1.2mm厚 3.操作高度:综合考虑 [工作内容] 1.本体安装 2.补刷(喷)油漆 | m |  | 70 | 37.22 | 2605.4
15 | 电力电缆 WDZB-YJY-3*4 | [项目特征] 1.名称:电力电缆 2.型号:WDZB-YJY-3*4 3.敷设方式、部位:管内穿线 4.操作高度:综合考虑 [工作内容] 1.电缆敷设 2.揭(盖)盖板 | m |  | 1550 | 19.57 | 30333.5
16 | 配线 ZC-RVV-2*6 | [项目特征] 1.配线形式:穿管、线槽等综合考虑 2.型号:ZC-RVV-2*6 3.操作高度:综合考虑 [工作内容] 1.配线 2.钢索架设(拉紧装置安装) 3.支持体(夹板、绝缘子、槽板等)安装 | m |  | 2810 | 15.81 | 44426.1
17 | 配线 ZC-RVV-2*4 | [项目特征] 1.配线形式:穿管、线槽等综合考虑 2.型号:ZC-RVV-2*4 3.操作高度:综合考虑 [工作内容] 1.配线 2.钢索架设(拉紧装置安装) 3.支持体(夹板、绝缘子、槽板等)安装 | m |  | 1600 | 11.37 | 18192
18 | 超五类网线 | [项目特征] 1.名称:超五类网线 2.规格:UTP-5 3.敷设方式:综合考虑 4.操作高度:综合考虑 [工作内容] 1.敷设 2.标记 3.卡接 | m |  | 500 | 7.03 | 3515
19 | 配电箱 ALfg1 | [项目特征] 1.名称:配电箱 ALfg1 2.型号:Pn=9.27kW Kd=1.00 cosφ=0.90 Pc=9.27kW Ic=15.65A 3.防护等级:IP54 4.箱体:304不锈钢，900*1500*250mm 5.箱体防雷:配置电涌保护器，满足设计要求 6.安装方式:坐地安装，底部距地0.3m 7.其他:无线网络终端及智能照明时控模块，综合考虑 [工作内容] 1.本体安装 2.基础型钢制作、安装 3.焊、压接线端子 4.补刷(喷)油漆 5.接地 | 台 |  | 1 | 1705.17 | 1705.17
20 | 配电箱 ALfg2 | [项目特征] 1.名称:配电箱 ALfg2 2.型号:Pn=9.18kW Kd=1.00 cosφ=0.90 Pc=9.18kW Ic=15.50A 3.防护等级:IP54 4.箱体:304不锈钢，900*1500*250mm 5.箱体防雷:配置电涌保护器，满足设计要求 6.安装方式:坐地安装，底部距地0.3m 7.其他:无线网络终端及智能照明时控模块，综合考虑 [工作内容] 1.本体安装 2.基础型钢制作、安装 3.焊、压接线端子 4.补刷(喷)油漆 5.接地 | 台 |  | 1 | 2058.17 | 2058.17
21 | 配电箱 ALfg3 | [项目特征] 1.名称:配电箱 ALfg3 2.型号:Pn=17.16kW Kd=1.00 cosφ=0.90 Pc=17.16kW Ic=28.97A 3.防护等级:IP54 4.箱体:304不锈钢，900*1900*300mm 5.箱体防雷:配置电涌保护器，满足设计要求 6.安装方式:坐地安装，底部距地0.3m 7.其他:无线网络终端及智能照明时控模块，综合考虑 [工作内容] 1.本体安装 2.基础型钢制作、安装 3.焊、压接线端子 4.补刷(喷)油漆 5.接地 | 台 |  | 1 | 2980.17 | 2980.17
22 | 配电箱基础 1100*450*800mm | [项目特征] 1.基础尺寸:1100*450*800mm 2.垫层:80mm厚C25素混凝土 3.基础侧墙:M10水泥砂浆砌筑页岩标砖，30mm厚1：2水泥砂浆抹面 4.箱体底座:120*56*5.3槽钢 5.接地:三根∠40X4X2500镀锌角钢每相隔5000打入地下-1.20米,再用-40X4镀锌扁钢焊联 6.进线管:综合考虑 7.防火要求:满足设计及规范要求 8.基坑:开挖、回填、弃渣综合考虑 9.其他:满足设计及规范要求 [工作内容] 1.模板及支撑制作、安装、拆除、堆放、运输及清理模内杂物、刷隔离剂等 2.混凝土制作、运输、浇筑、振捣、养护 | 座 |  | 2 | 1287.06 | 2574.12
23 | 配电箱基础 1100*500*800mm | [项目特征] 1.基础尺寸:1100*500*800mm 2.垫层:80mm厚C25素混凝土 3.基础侧墙:M10水泥砂浆砌筑页岩标砖，30mm厚1：2水泥砂浆抹面 4.箱体底座:120*56*5.3槽钢 5.接地:三根∠40X4X2500镀锌角钢每相隔5000打入地下-1.20米,再用-40X4镀锌扁钢焊联 6.进线管:综合考虑 7.防火要求:满足设计及规范要求 8.基坑:开挖、回填、弃渣综合考虑 9.其他:满足设计及规范要求 [工作内容] 1.模板及支撑制作、安装、拆除、堆放、运输及清理模内杂物、刷隔离剂等 2.混凝土制作、运输、浇筑、振捣、养护 | 座 |  | 1 | 1313.71 | 1313.71
24 | 800*600*250mm 304不锈钢开关电源保护箱 | [项目特征] 1.名称:开关电源保护箱 2.规格:800*600*250mm,箱体为304不锈钢 3.安装方式:综合考虑 [工作内容] 1.本体安装 2.基础型钢制作、安装 3.焊、压接线端子 4.补刷(喷)油漆 5.接地 | 台 |  | 21 | 329.97 | 6929.37
25 | 800*800*250mm 304不锈钢开关电源保护箱 | [项目特征] 1.名称:开关电源保护箱 2.规格:800*800*250mm,箱体为304不锈钢 3.安装方式:综合考虑 [工作内容] 1.本体安装 2.基础型钢制作、安装 3.焊、压接线端子 4.补刷(喷)油漆 5.接地 | 台 |  | 10 | 394.19 | 3941.9
26 | 开关电源 | [项目特征] 1.种类:开关电源 2.型号:350W/DC24V，防雨电源 [工作内容] 1.本体安装 2.电源架安装 3.系统调测 | 台 |  | 134 | 211.76 | 28375.84
27 | 控制器保护箱 | [项目特征] 1.名称:控制器保护箱 2.规格:300*400*250mm,箱体为304不锈钢 3.安装方式:挂墙安装 [工作内容] 1.本体安装 2.基础型钢制作、安装 3.焊、压接线端子 4.补刷(喷)油漆 5.接地 | 台 |  | 6 | 250.9 | 1505.4
28 | BTS 无线同步主控 | [项目特征] 1.名称:BTS 无线同步主控 2.规格:5W,SD卡存储,控制器最大可支持 32G,支持远程在线下载、更新脱机节目,DMX-512控制 3.调试要求:满足规范及设计要求 [工作内容] 1.本体安装 2.软件安装 3.单体调试 4.联调联试 5.接地 | 套 |  | 6 | 1577.29 | 9463.74
29 | 2口分控器 | [项目特征] 1.名称:2口分控器 2.规格:1W、2口、支持三倍拓展协议,千兆传送、DMX-512控制 [工作内容] 1.本体安装 2.软件安装 3.单体调试 4.联调联试 5.接地 | 套 |  | 6 | 616.89 | 3701.34
合 计 | [6 empty] | 399159.6