## 封-2 招标控制价
| 阀门二期产业园（配套附属）工程 | [5 empty] | 工程 | 封-2
招标控制价
招标控制价(小写)： |  |  | 369025.82
(大写)： |  |  | 叁拾陆万玖仟零贰拾伍元捌角贰分
其中:安全文明施工费用(小写): |  |  |  | 8000.09
(大写)： |  |  |  | 捌仟元零玖分
招 标 人： |  |  |  |  | 工程造价 咨 询 人：
|  | (单位盖章) |  |  |  | (单位资质专用章)
法定代表人 或其授权人： |  |  |  |  | 法定代表人 或其授权人：
|  | (签字或盖) |  |  |  | (签字或盖章)
编 制 人： |  |  |  |  | 审 核 人：
|  | (造价人员签字盖专用章) |  |  |  | (造价工程师签字盖专用章)
时 间： 年 月 日

## 表-02 建设项目招标控制价汇总表
表-02
建设项目招标控制价汇总表
工程名称：阀门二期产业园（配套附属）工程 |  |  |  |  | 第 1 页 共 1 页
序号 | 单项工程名称 | 金 额 (元) | 其 中
|  |  | 暂估价 (元) | 安全文明 施工费 (元) |  | 规 费 (元)
1 | 农业泵阀门卫室 | 281527.56 |  | 7796.36 |  | 6605.82
2 | 绿篱工程 | 87498.26 |  | 203.73 |  | 191.77
合 计 |  | 369025.82 |  | 8000.09 |  | 6797.59
注：本表适用于建设项目招标控制价或投标报价的汇总。暂估价包括分部分项工程中的暂估价和专业工程暂估价。

## 表-03 单项工程招标控制价汇总表【农业泵阀门卫室】
表—03
单项工程招标控制价汇总表
工程名称：农业泵阀门卫室 |  |  |  |  | 第 1 页 共 1 页
序号 | 单位工程名称 | 金 额 （元） | 其 中
|  |  | 暂估价 （元） | 安全文明 施工费 （元） |  | 规 费 （元）
1 | 土建工程 | 190795.9 |  | 6452.24 |  | 5438.23
2 | 电气工程 | 88939.06 |  | 1246.67 |  | 1075.86
3 | 绿化工程 | 1792.6 |  | 97.45 |  | 91.73
合 计 |  | 281527.56 |  | 7796.36 |  | 6605.82
注：本表适用于单项工程招标控制价或投标报价的汇总。暂估价包括分部分项工程中的暂估价和专业工程暂估价。

## 表-03 单项工程招标控制价汇总表【绿篱工程】
表—03
单项工程招标控制价汇总表
工程名称：绿篱工程 |  |  |  |  | 第 1 页 共 1 页
序号 | 单位工程名称 | 金 额 （元） | 其 中
|  |  | 暂估价 （元） | 安全文明 施工费 （元） |  | 规 费 （元）
1 | 绿篱围墙工程 | 87498.26 |  | 203.73 |  | 191.77
合 计 |  | 87498.26 |  | 203.73 |  | 191.77
注：本表适用于单项工程招标控制价或投标报价的汇总。暂估价包括分部分项工程中的暂估价和专业工程暂估价。

## 表-04 单位工程招标控制价汇总表【土建工程】
表-04
单位工程招标控制价汇总表
工程名称：土建工程 |  |  | 第 1 页 共 1 页
序号 | 汇总内容 | 金额(元) |  | 其中：暂估价(元)
1 | 分部分项工程费 | 156535.71
1.1 | 一检测中心 | 59701.2
1.2 | 二高安榨菜污水处理厂 | 96834.51
2 | 措施项目费 | 11634.7
2.1 | 其中：安全文明施工费 | 6452.24
3 | 其他项目费
4 | 规费 | 5438.23 |  | －
5 | 税金 | 17187.26 |  | －
投标报价合计=1+2+3+4+5 |  | 190,795.90
注：1.本表适用于单位工程招标控制价或投标报价的汇总，如无单位工程划分，单项工程也使用本表汇总。 2.分部分项工程、措施项目中暂估价中应填写材料、工程设备暂估价，其他项目中暂估价应填写专业工程暂估价。

## 表-08 措施项目汇总表【土建工程】
表-08
措施项目汇总表
工程名称：土建工程 |  |  | 第 1 页 共 1 页
序号 | 项目名称 | 金额(元)
|  | 合价 |  | 其中：暂估价
1 | 施工技术措施项目 | 1727.93
2 | 施工组织措施项目 | 9906.77
2.1 | 其中：安全文明施工费 | 6452.24
2.2 | 建设工程竣工档案编制费 | 219.16
措施项目费合计=1+2 |  | 11634.7

## 表-09 分部分项工程项目清单计价表【土建工程】
表-09
分部分项工程项目清单计价表
工程名称：土建工程 | [5 empty] | 第 1 页 共 16 页
序号 | 项目编码 | 项目名称 | 项目特征 | 计量单位 | 工程量 |  | 金额（元）
[7 empty] | 综合单价 | 合价 | 其中:暂估价
| 一 | 检测中心
1 | 010101001001 | 平整场地 | [项目特征] 1.土石类别:综合考虑 2.弃土石运距:综合考虑，不再单独计费 3.取土石运距:综合考虑，不再单独计费 4.其他:包含各类机械单次或多次进出场及安拆费，不再单独计费 [工作内容] 1.土石方挖填 2.场地找平 3.场内运输 | m2 | 48.56 |  | 1.95 | 94.69
2 | 010101003001 | 挖沟槽土石方 | [项目特征] 1.土石类别:综合考虑 2.开挖方式:综合考虑 3.挖土石深度:满足设计要求 4.场内运距:集中合理堆放，统一弃置 5.其他:包含各类机械单次或多次进出场及安拆费，不再单独计费 [工作内容] 1.排地表水 2.土石方开挖 3.围护(挡土板)及拆除 4.基底钎探 5.场内运输 | m3 | 15.79 |  | 6.02 | 95.06
3 | 010101004001 | 挖基坑土石方 | [项目特征] 1.土石类别:综合考虑 2.开挖方式:综合考虑 3.挖土石深度:满足设计要求 4.场内运距:集中合理堆放，统一弃置 5.其他:包含各类机械单次或多次进出场及安拆费，不再单独计费 [工作内容] 1.排地表水 2.土石方开挖 3.围护(挡土板)及拆除 4.基底钎探 5.场内运输 | m3 | 17.6 |  | 6.61 | 116.34
本页小计 | [7 empty] | 306.09
表-09
分部分项工程项目清单计价表
工程名称：土建工程 | [5 empty] | 第 2 页 共 16 页
序号 | 项目编码 | 项目名称 | 项目特征 | 计量单位 | 工程量 |  | 金额（元）
[7 empty] | 综合单价 | 合价 | 其中:暂估价
4 | 010103001001 | 回填方 | [项目特征] 1.密实度要求:满足设计及规范要求 2.填方材料品种:满足设计及规范要求 3.填方粒径要求:满足设计及规范要求 4.填方来源、运距:利用现场开挖土石方，不足的由施工单位自行解决，运距综合考虑，不再单独计费 5.其他:包含各类机械单次或多次进出场及安拆费，不再单独计费 [工作内容] 1.运输 2.回填 3.压实 | m3 | 21.34 |  | 6.49 | 138.5
5 | 010103002001 | 余方弃置 | [项目特征] 1.废弃料品种:现场一切土石方、建筑垃圾等一切弃置物 2.运距:综合考虑 3.其他:渣场费、密闭运输等一切措施均包含在综合单价中，不再单独计费 4.其他:包含各类机械单次或多次进出场及安拆费，不再单独计费 [工作内容] 1.余方点装料运输至弃置点 | m3 | 12.04 |  | 12.11 | 145.8
6 | 010401001001 | 砖基础 | [项目特征] 1.砖品种、规格、强度等级:MU15烧结普通砖 2.基础类型:综合考虑 3.砂浆强度等级:M10水泥砂浆 4.防潮层材料种类:室内地坪以下一线砖处铺20厚1:2水泥砂浆防潮层（水泥砂浆掺5%防水剂） [工作内容] 1.砂浆制作、运输 2.砌砖 3.防潮层铺设 4.材料运输 | m3 | 0.97 |  | 498.68 | 483.72
本页小计 | [7 empty] | 768.02
表-09
分部分项工程项目清单计价表
工程名称：土建工程 | [5 empty] | 第 3 页 共 16 页
序号 | 项目编码 | 项目名称 | 项目特征 | 计量单位 | 工程量 |  | 金额（元）
[7 empty] | 综合单价 | 合价 | 其中:暂估价
7 | 010401005001 | 空心砖墙 | [项目特征] 1.砖品种、规格、强度等级:Mu10烧结页岩空心砖 2.墙体类型:综合考虑 3.砂浆强度等级、配合比:M5水泥砂浆 [工作内容] 1.砂浆制作、运输 2.砌砖 3.刮缝 4.砖压顶砌筑 5.材料运输 | m3 | 7.66 |  | 456.99 | 3500.54
8 | 010403008001 | 砖砌台阶 | [项目特征] 1.垫层材料种类、厚度:满足设计及规范要求 2.砖种类、规格:烧结页岩实心砖 3.厚度、高度:详设计 4.面层（包含台阶面层及门槛石）:15mm厚黑色人造石 5.砂浆强度等级、配合比:综合考虑 [工作内容] 1.铺设垫层 2.砂浆制作、运输 3.砌筑 4.面层铺装 5.勾缝 6.材料运输 | m3 | 0.04 |  | 403.09 | 16.12
9 | 010501001001 | 基础垫层 | [项目特征] 1.混凝土种类:商品砼 2.混凝土强度等级:C20 3.模板:综合考虑，已包含在综合单价中，不再单独计费 [工作内容] 1.模板及支撑制作、安装、拆除、堆放、运输及清理模内杂物、刷隔离剂等 2.混凝土制作、运输、浇筑、振捣、养护 | m3 | 1.99 |  | 363.38 | 723.13
本页小计 | [7 empty] | 4239.79
表-09
分部分项工程项目清单计价表
工程名称：土建工程 | [5 empty] | 第 4 页 共 16 页
序号 | 项目编码 | 项目名称 | 项目特征 | 计量单位 | 工程量 |  | 金额（元）
[7 empty] | 综合单价 | 合价 | 其中:暂估价
10 | 010501001002 | 地面垫层 | [项目特征] 1.基层处理:素土夯实（压实系数≥0.94）或基岩平整 2.混凝土种类:商品砼 3.混凝土强度等级:C20 4.做法:100厚C20砼垫层配Φ6.5@200单层双向钢筋，表面收光 5.其他:详设计 [工作内容] 1.基层处理 2.模板及支撑制作、安装、拆除、堆放、运输及清理模内杂物、刷隔离剂等 3.混凝土制作、运输、浇筑、振捣、养护 4.钢筋制作、运输、安装、焊接(绑扎) | m3 | 4.69 |  | 382.13 | 1792.19
11 | 010501003001 | 独立基础 | [项目特征] 1.混凝土种类:商品砼 2.混凝土强度等级:C30 3.模板:综合考虑，已包含在综合单价中，不再单独计费 [工作内容] 1.模板及支撑制作、安装、拆除、堆放、运输及清理模内杂物、刷隔离剂等 2.混凝土制作、运输、浇筑、振捣、养护 | m3 | 3.92 |  | 533.53 | 2091.44
12 | 010502001001 | 矩形柱 | [项目特征] 1.混凝土种类:商品砼 2.混凝土强度等级:C30 3.模板:综合考虑，已包含在综合单价中，不再单独计费 [工作内容] 1.模板及支架(撑)制作、安装、拆除、堆放、运输及清理模内杂物、刷隔离剂等 2.混凝土制作、运输、浇筑、振捣、养护 | m3 | 3.01 |  | 940.71 | 2831.54
本页小计 | [7 empty] | 6715.17
表-09
分部分项工程项目清单计价表
工程名称：土建工程 | [5 empty] | 第 5 页 共 16 页
序号 | 项目编码 | 项目名称 | 项目特征 | 计量单位 | 工程量 |  | 金额（元）
[7 empty] | 综合单价 | 合价 | 其中:暂估价
13 | 010502002001 | 构造柱 | [项目特征] 1.混凝土种类:商品砼 2.混凝土强度等级:C25 3.模板:含超高等，综合考虑，已包含在综合单价中，不再单独计费 [工作内容] 1.模板及支架(撑)制作、安装、拆除、堆放、运输及清理模内杂物、刷隔离剂等 2.混凝土制作、运输、浇筑、振捣、养护 | m3 | 1.37 |  | 1121.67 | 1536.69
14 | 010503001001 | 基础梁 | [项目特征] 1.混凝土种类:商品砼 2.混凝土强度等级:C30 3.模板:综合考虑，已包含在综合单价中，不再单独计费 [工作内容] 1.模板及支架(撑)制作、安装、拆除、堆放、运输及清理模内杂物、刷隔离剂等 2.混凝土制作、运输、浇筑、振捣、养护 | m3 | 2.51 |  | 721.72 | 1811.52
15 | 010503005001 | 过梁 | [项目特征] 1.混凝土种类:商品砼 2.混凝土强度等级:C25 3.模板:含超高等，综合考虑，已包含在综合单价中，不再单独计费 [工作内容] 1.模板及支架(撑)制作、安装、拆除、堆放、运输及清理模内杂物、刷隔离剂等 2.混凝土制作、运输、浇筑、振捣、养护 | m3 | 0.18 |  | 1089.1 | 196.04
本页小计 | [7 empty] | 3544.25
表-09
分部分项工程项目清单计价表
工程名称：土建工程 | [5 empty] | 第 6 页 共 16 页
序号 | 项目编码 | 项目名称 | 项目特征 | 计量单位 | 工程量 |  | 金额（元）
[7 empty] | 综合单价 | 合价 | 其中:暂估价
16 | 010505001001 | 有梁板 | [项目特征] 1.混凝土种类:商品砼 2.混凝土强度等级:C30 3.模板:含超高等，综合考虑，已包含在综合单价中，不再单独计费 [工作内容] 1.模板及支架(撑)制作、安装、拆除、堆放、运输及清理模内杂物、刷隔离剂等 2.混凝土制作、运输、浇筑、振捣、养护 | m3 | 7.33 |  | 803.07 | 5886.5
17 | 010505008001 | 雨篷板 | [项目特征] 1.混凝土种类:商品砼 2.混凝土强度等级:C30 3.模板:含超高等，综合考虑，已包含在综合单价中，不再单独计费 [工作内容] 1.模板及支架(撑)制作、安装、拆除、堆放、运输及清理模内杂物、刷隔离剂等 2.混凝土制作、运输、浇筑、振捣、养护 | m3 | 0.34 |  | 1347.28 | 458.08
18 | 010515001001 | 现浇构件钢筋 | [项目特征] 1.钢筋种类、规格:综合考虑 [工作内容] 1.钢筋制作、运输 2.钢筋安装 3.焊接(绑扎) | t | 2.308 |  | 5363.84 | 12379.74
19 | 010607005001 | 砌块墙内外墙面钢丝网加固 | [项目特征] 1.材料品种、规格:Φ0.8厚9×25mm 2.加固方式:提前洒水润湿，填充墙与砼梁、墙、柱等界面铺钉300mm宽镀锌钢丝网 [工作内容] 1.铺贴 2.铆固 | m2 | 8.22 |  | 8.14 | 66.91
本页小计 | [7 empty] | 18791.23
表-09
分部分项工程项目清单计价表
工程名称：土建工程 | [5 empty] | 第 7 页 共 16 页
序号 | 项目编码 | 项目名称 | 项目特征 | 计量单位 | 工程量 |  | 金额（元）
[7 empty] | 综合单价 | 合价 | 其中:暂估价
20 | 010802001001 | 铝合金玻璃门 | [项目特征] 1.门代号及洞口尺寸:详设计，综合考虑 2.门框或扇外围尺寸:详设计，综合考虑 3.门框、扇材质:铝合金框，型材厚度不小于2mm、钢化玻璃门扇 4.玻璃品种、厚度:钢化玻璃不小于5mm厚 [工作内容] 1.门安装 2.五金安装 3.玻璃安装 | 樘 | 1 |  | 1208.89 | 1208.89
21 | 010807001001 | 铝合金窗 | [项目特征] 1.窗代号及洞口尺寸:详设计，综合考虑 2.框、扇材质:铝合金框，型材厚度不小于1.5mm、钢化玻璃扇 3.玻璃品种、厚度:钢化玻璃不小于5mm厚 [工作内容] 1.窗安装 2.五金、玻璃安装 | 樘 | 3 |  | 889.65 | 2668.95
22 | 010902002001 | 屋面聚氨酯涂膜防水 | [项目特征] 1.基层处理:现浇钢筋砼板原浆收光清理干净，阴阳角用1：2水泥石屑抹R≥50圆弧 2.防水膜品种:聚氨酯防水涂料 3.涂膜厚度、遍数:1.5厚 4.其他:详设计 [工作内容] 1.基层处理 2.刷基层处理剂 3.铺布、喷涂防水层 | m2 | 36.56 |  | 24.68 | 902.3
本页小计 | [7 empty] | 4780.14
表-09
分部分项工程项目清单计价表
工程名称：土建工程 | [5 empty] | 第 8 页 共 16 页
序号 | 项目编码 | 项目名称 | 项目特征 | 计量单位 | 工程量 |  | 金额（元）
[7 empty] | 综合单价 | 合价 | 其中:暂估价
23 | 010902002002 | 屋面非固化橡胶沥青防水涂料 | [项目特征] 1.防水膜品种:非固化橡胶沥青防水涂料 2.涂膜厚度、遍数:2.0厚非固化橡胶沥青防水涂料,分三遍涂刷，泛水高度从结构面算起500mm,且不小于完成面以上300mm 3.其他:详设计 [工作内容] 1.基层处理 2.刷基层处理剂 3.铺布、喷涂防水层 | m2 | 36.56 |  | 39.13 | 1430.59
24 | 010902001001 | 屋面聚脂胎改性沥青自粘卷材防水层 | [项目特征] 1.卷材品种、规格、厚度:3mm厚聚脂胎改性沥青自粘卷材防水层(I型，表面PE膜)，泛水高度从结构面算起500mm,且不小于完成面以上300mm 2.保护层兼找平层:20厚M15预拌砂浆找平，纵横设间距≤6米的缝，缝宽20内嵌密封膏，转角做R≥50的圆弧 [工作内容] 1.基层处理 2.刷底油 3.铺油毡卷材、接缝 4.砂浆制作、运输、摊铺、养护 | m2 | 36.56 |  | 41.72 | 1525.28
25 | 010902002003 | 雨棚屋面涂膜防水 | [项目特征] 1.基层处理:现浇钢筋砼楼板，表面清理干净 2.防水层:1.5mm厚聚合物水泥防水涂料II型满刷沿墙面上翻300，且沿外口下翻至滴水线 3.保护层:M15水泥砂浆保护层最薄处20厚，2%找坡，表面压实赶光 4.面层:外墙防水涂料一底两涂（雨棚侧边有面砖收口时取消本条），侧边增加滴水线 5.其他:详设计 [工作内容] 1.基层处理 2.刷基层处理剂 3.铺布、喷涂防水层 | m2 | 4.42 |  | 54.11 | 239.17
本页小计 | [7 empty] | 3195.04
表-09
分部分项工程项目清单计价表
工程名称：土建工程 | [5 empty] | 第 9 页 共 16 页
序号 | 项目编码 | 项目名称 | 项目特征 | 计量单位 | 工程量 |  | 金额（元）
[7 empty] | 综合单价 | 合价 | 其中:暂估价
26 | 010903003001 | 外墙面15mm厚M15聚合物防水砂浆打底及找平 | [项目特征] 1.防水层做法:外墙面15mm厚M15聚合物防水砂浆打底及找平二遍成活(砼面基层拉毛或刮水泥浆软糙) 2.砂浆厚度、配合比:15mm厚M15聚合物防水砂浆 [工作内容] 1.基层处理 2.挂钢丝网片 3.设置分格缝 4.砂浆制作、运输、摊铺、养护 | m2 | 83.02 |  | 24.79 | 2058.07
27 | 010903002001 | 外墙面1.5mm厚聚合物水泥防水涂料 | [项目特征] 1.防水膜品种:聚合物水泥防水涂料 2.涂膜厚度、遍数:1.5mm厚、工艺需符合相关规范要求 [工作内容] 1.基层处理 2.刷基层处理剂 3.铺布、喷涂防水层 | m2 | 83.02 |  | 35.72 | 2965.47
28 | 010903003002 | 墙面砂浆防水(防潮) | [项目特征] 1.防水层做法:地面以下的墙柱表面双面抹上20厚1:2水泥砂浆防潮层(水泥砂浆惨5%防水剂) 2.砂浆厚度、配合比:20厚1:2水泥砂浆(水泥砂浆惨5%防水剂) [工作内容] 1.基层处理 2.挂钢丝网片 3.设置分格缝 4.砂浆制作、运输、摊铺、养护 | m2 | 10.44 |  | 26.95 | 281.36
29 | 010904002001 | 地面涂膜防水 | [项目特征] 1.防水膜品种:聚合物水泥防水涂料II型 2.涂膜厚度、遍数:1.5mm厚，分三遍涂刷 3.反边高度:泛水高度为结构面上250mm 4.保护层:20厚DS M20砂浆保护层 5.其他:详设计 [工作内容] 1.刷基层处理剂 2.铺布、喷涂防水层 3.砂浆制作、运输、摊铺、养护 | m2 | 49.5 |  | 43.8 | 2168.1
本页小计 | [7 empty] | 7473
表-09
分部分项工程项目清单计价表
工程名称：土建工程 | [5 empty] | 第 10 页 共 16 页
序号 | 项目编码 | 项目名称 | 项目特征 | 计量单位 | 工程量 |  | 金额（元）
[7 empty] | 综合单价 | 合价 | 其中:暂估价
30 | 011102003001 | 600×600×10仿水磨石防滑砖地面 | [项目特征] 1.结合层厚度、砂浆配合比:符合设计及规范要求 2.面层材料品种、规格、颜色:600×600×10仿水磨石防滑砖 [工作内容] 1.基层清理 2.抹找平层 3.面层铺设、磨边 4.嵌缝 5.刷防护材料 6.酸洗、打蜡 7.材料运输 | m2 | 44.77 |  | 82.9 | 3711.43
31 | 011105006001 | 金属踢脚线 | [项目特征] 1.踢脚线高度:100mm 2.面层材料品种、规格、颜色:3mm厚100mm高防静电金属踢脚板(水泥钉与墙体钉牢，自攻螺丝与金属架固定) [工作内容] 1.基层清理 2.基层铺贴 3.面层铺贴 4.材料运输 | m | 15.72 |  | 16.07 | 252.62
32 | 011201001001 | 外墙面3mm厚抗裂砂浆+耐碱玻纤网格布 | [项目特征] 1.墙体类型:综合考虑 2.面层厚度、砂浆配合比:3mm厚抗裂砂浆，随即抹贴耐碱玻纤网格布(容重160g/m2)，表面平整度允许偏差3mm [工作内容] 1.基层清理 2.砂浆制作、运输 3.底层抹灰 4.抹面层 5.抹装饰面 6.勾分格缝 | m2 | 83.02 |  | 17.8 | 1477.76
本页小计 | [7 empty] | 5441.81
表-09
分部分项工程项目清单计价表
工程名称：土建工程 | [5 empty] | 第 11 页 共 16 页
序号 | 项目编码 | 项目名称 | 项目特征 | 计量单位 | 工程量 |  | 金额（元）
[7 empty] | 综合单价 | 合价 | 其中:暂估价
33 | 011201001002 | 内墙面 | [项目特征] 1.墙体类型:综合考虑 2.底层厚度、砂浆配合比:基层清理干净。(外墙内侧砌块满铺耐碱玻纤网，耐碱玻纤网孔径6mm*6mm，单位面积质量为160g/m2） 3.工艺要求:提前一天洒水润湿渗入墙体8mm左右 4.装饰面材料种类:15mm厚抹灰石膏(钢筋砼结构基层做0.5厚乳液型界面剂) 5.其他:详设计 [工作内容] 1.基层清理 2.砂浆制作、运输 3.底层抹灰 4.抹面层 5.抹装饰面 6.勾分格缝 | m2 | 45 |  | 30.5 | 1372.5
34 | 011301001001 | 雨棚天棚面 | [项目特征] 1.基层处理:现浇钢筋砼板底打磨、局部聚合物砂浆修补找平，清理干净 2.做法:N型耐水腻子两道，下返墙面30mm 3.其他:详设计 [工作内容] 1.基层清理 2.底层抹灰 3.抹面层 | m2 | 3.4 |  | 21.76 | 73.98
35 | 011407001001 | 外墙面喷刷涂料 | [项目特征] 1.基层类型:综合考虑 2.喷刷涂料部位:详设计，综合考虑 3.腻子种类:N型耐水腻子 4.刮腻子要求:两道 5.涂料品种、喷刷遍数:外墙涂料，颜色需经建设单位确认，工艺需符合相关规范 [工作内容] 1.基层清理 2.刮腻子 3.刷、喷涂料 | m2 | 83.02 |  | 21.67 | 1799.04
本页小计 | [7 empty] | 3245.52
表-09
分部分项工程项目清单计价表
工程名称：土建工程 | [5 empty] | 第 12 页 共 16 页
序号 | 项目编码 | 项目名称 | 项目特征 | 计量单位 | 工程量 |  | 金额（元）
[7 empty] | 综合单价 | 合价 | 其中:暂估价
36 | 011407002001 | 天棚喷刷涂料 | [项目特征] 1.基层类型:综合考虑 2.基层处理做法:结构板打磨、局部聚合物砂浆修补找平，清理干净 3.喷刷涂料部位:综合考虑 4.腻子种类:综合考虑 5.刮腻子要求:符合设计及规范要求 6.涂料品种、喷刷遍数:无机涂料 [工作内容] 1.基层清理 2.刮腻子 3.刷、喷涂料 | m2 | 26.83 |  | 20.49 | 549.75
37 | 040205019001 | 橡胶减速带 | [项目特征] 1.材料品种:橡胶减速带 2.规格、型号:综合考虑 [工作内容] 1.制作、安装 | m | 11.2 |  | 58.16 | 651.39
| 二 | 高安榨菜污水处理厂
1 | 011607001001 | 原屋面防水砂浆找坡层拆除 | [项目特征] 1.原屋面防水砂浆找坡层拆除铲除至钢筋混凝土板: 2.包含拆除建筑垃圾清理外运出渣等全部费用: 3.其他:满足规范及设计要求 [工作内容] 1.拆除 2.控制扬尘 3.清理 4.场内运输 | m2 | 102.76 |  | 36.31 | 3731.22
本页小计 | [7 empty] | 4932.36
表-09
分部分项工程项目清单计价表
工程名称：土建工程 | [5 empty] | 第 13 页 共 16 页
序号 | 项目编码 | 项目名称 | 项目特征 | 计量单位 | 工程量 |  | 金额（元）
[7 empty] | 综合单价 | 合价 | 其中:暂估价
2 | 011001001001 | 现浇LC7.5强度等级轻骨料砼(陶粒骨料)找坡 | [项目特征] 1.保温隔热材料品种、规格、厚度:现浇LC7.5强度等级轻骨料砼(陶粒骨料)找坡3.0%,5mm厚M15水泥砂浆加浆收面(陶粒砼厚度小于25mm时用M15水泥砂浆找坡,最薄处30mm)。 2.其他:满足规范及设计要求 [工作内容] 1.基层清理 2.刷粘结材料 3.铺粘保温层 4.铺、刷(喷)防护材料 | m2 | 102.76 |  | 34.28 | 3522.61
3 | 010902002004 | 1.5mm厚聚氨酯防水涂料 | [项目特征] 1.防水膜品种:1.5mm厚聚氨酯防水涂料 2.涂膜厚度、遍数:两道 3.翻边:上翻至完成面不少于300mm高 4.其他:满足规范及设计要求 [工作内容] 1.基层处理 2.刷基层处理剂 3.铺布、喷涂防水层 | m2 | 124.41 |  | 24.68 | 3070.44
4 | 010902001002 | 3.0mm厚SBS改性沥青防水卷材(I型、PE膜) | [项目特征] 1.卷材品种、规格、厚度:3.0mm厚SBS改性沥青防水卷材(I型、PE膜) 2.防水层做法:泛水高度从结构面算起500 3.其他:满足规范及设计要求 [工作内容] 1.基层处理 2.刷底油 3.铺油毡卷材、接缝 | m2 | 128.9 |  | 41.72 | 5377.71
5 | 011001001002 | 75mm厚难燃型挤塑聚苯板 | [项目特征] 1.保温隔热材料品种、规格、厚度:75mm厚难燃型挤塑聚苯板; 2.其他:满足规范及设计要求 [工作内容] 1.基层清理 2.刷粘结材料 3.铺粘保温层 4.铺、刷(喷)防护材料 | m2 | 102.76 |  | 49.84 | 5121.56
本页小计 | [7 empty] | 17092.32
表-09
分部分项工程项目清单计价表
工程名称：土建工程 | [5 empty] | 第 14 页 共 16 页
序号 | 项目编码 | 项目名称 | 项目特征 | 计量单位 | 工程量 |  | 金额（元）
[7 empty] | 综合单价 | 合价 | 其中:暂估价
6 | 011003001001 | 无纺聚氨酯纤维布隔离层 | [项目特征] 1.隔离层材料品种:无纺聚氨酯纤维布 2.隔离层做法:无纺聚氨酯纤维布(200g/m2搭接宽度100mm)(一道隔离层) 3.其他:满足规范及设计要求 [工作内容] 1.基层清理、刷油 2.煮沥青 3.胶泥调制 4.隔离层铺设 | m2 | 102.76 |  | 9.66 | 992.66
7 | 010902003003 | 40mm厚C20混凝土刚性层 | [项目特征] 1.刚性层厚度:40mm 2.混凝土种类:商品混凝土 3.混凝土强度等级:C20 4.嵌缝材料种类:分格缝内嵌填改性沥青密封,分格缝处刷200mm宽聚氨酯防水涂料铺贴无纺布作饰面; 5.钢筋规格、型号:钢筋网片CRB550钢筋网片单层双向Ф5@200 6.其他:满足规范及设计要求 [工作内容] 1.基层处理 2.混凝土制作、运输、铺筑、养护 3.钢筋制安 | m2 | 102.76 |  | 39.92 | 4102.18
8 | 011608002001 | 铲除外墙涂料 | [项目特征] 1.铲除部位名称:铲除外墙涂料至墙体基层 2.包含拆除建筑垃圾清理外运出渣等全部费用: 3.其他:满足规范及设计要求 [工作内容] 1.拆除 2.控制扬尘 3.清理 4.场内运输 | m2 | 389.67 |  | 11.06 | 4309.75
本页小计 | [7 empty] | 9404.59
表-09
分部分项工程项目清单计价表
工程名称：土建工程 | [5 empty] | 第 15 页 共 16 页
序号 | 项目编码 | 项目名称 | 项目特征 | 计量单位 | 工程量 |  | 金额（元）
[7 empty] | 综合单价 | 合价 | 其中:暂估价
9 | 011201004001 | 15mm1:3水泥砂浆找平 | [项目特征] 1.找平层砂浆厚度、配合比:15mm1:3水泥砂浆找平; 2.其他:满足规范及设计要求 [工作内容] 1.基层清理 2.砂浆制作、运输 3.抹灰找平 | m2 | 389.67 |  | 22.43 | 8740.3
10 | 010903003003 | 6mm厚聚合物水泥防水砂浆,内衬耐碱玻璃纤维网布 | [项目特征] 1.防水层做法:6mm厚聚合物水泥防水砂浆,内衬耐碱玻璃纤维网布 2.其他:满足规范及设计要求 [工作内容] 1.基层处理 2.挂钢丝网片 3.设置分格缝 4.砂浆制作、运输、摊铺、养护 | m2 | 389.67 |  | 14.92 | 5813.88
11 | 010903002002 | 1.5厚JS防水层 | [项目特征] 1.防水膜品种:1.5厚JS防水层 2.其他:满足规范及设计要求 [工作内容] 1.基层处理 2.刷基层处理剂 3.铺布、喷涂防水层 | m2 | 389.67 |  | 25.75 | 10034
12 | 011201001003 | 5mm抹面胶浆复合双层耐碱玻纤网 | [项目特征] 1.墙体类型:综合考虑 2.面层厚度、砂浆配合比:5mm抹面胶浆复合双层耐碱玻纤网,辅以锚固件; [工作内容] 1.基层清理 2.砂浆制作、运输 3.抹面层 4.抹装饰面 5.勾分格缝 | m2 | 389.67 |  | 29.89 | 11647.24
本页小计 | [7 empty] | 36235.42
表-09
分部分项工程项目清单计价表
工程名称：土建工程 | [5 empty] | 第 16 页 共 16 页
序号 | 项目编码 | 项目名称 | 项目特征 | 计量单位 | 工程量 |  | 金额（元）
[7 empty] | 综合单价 | 合价 | 其中:暂估价
13 | 011407001002 | 外墙真石漆 | [项目特征] 1.基层类型:抹灰面 2.喷刷涂料部位:外墙 3.刮腻子要求:外墙耐水柔性腻子3遍后打磨(平整度2mm/2m) 4.涂料品种、喷刷遍数:外墙真石漆 5.其他:满足规范及设计要求 [工作内容] 1.基层清理 2.刮腻子 3.刷、喷涂料 | m2 | 389.67 |  | 77.04 | 30020.18
14 | 011612002001 | 蹲便水箱拆除 | [项目特征] 1.卫生洁具种类:蹲便水箱拆除 2.其他:满足规范及设计要求 [工作内容] 1.拆除 2.控制扬尘 3.清理 4.场内运输 | 个 | 2 |  | 11.59 | 23.18
15 | 031004006001 | 蹲便水箱 | [项目特征] 1.其他:满足规范及设计要求 [工作内容] 1.器具安装 2.附件安装 | 组 | 2 |  | 163.8 | 327.6
本页小计 | [7 empty] | 30370.96
合 计 | [7 empty] | 156535.71

## 表-09 施工技术措施项目清单计价表【土建工程】
表-09
施工技术措施项目清单计价表
工程名称：土建工程 | [5 empty] | 第 1 页 共 1 页
序号 | 项目编码 | 项目名称 | 项目特征 | 计量单位 | 工程量 |  | 金额（元）
[7 empty] | 综合单价 | 合价 | 其中:暂估价
| 一 | 施工技术措施项目 | [5 empty] | 1727.93
1 | 011701001001 | 综合脚手架 | [项目特征] 1.建筑结构形式:综合考虑 2.檐口高度:详设计，综合考虑 [工作内容] 1.场内、场外材料搬运 2.搭、拆脚手架、斜道、上料平台 3.安全网的铺设 4.选择附墙点与主体连接 5.测试电动装置、安全锁等 6.拆除脚手架后材料的堆放 | m2 | 145.94 |  | 5.01 | 731.16
2 | 011703001001 | 垂直运输 | [项目特征] 1.建筑物建筑类型及结构形式:综合考虑 2.建筑物檐口高度、层数:详设计，综合考虑 [工作内容] 1.在施工工期内完成全部工程项目所需要的垂直运输机械台班 2.合同工期期间垂直运输机械的修理与保养 | m2 | 145.94 |  | 6.83 | 996.77
本页小计 | [7 empty] | 1727.93
合 计 | [7 empty] | 1727.93

## 表-10 施工组织措施项目清单计价表【土建工程】
表-10
施工组织措施项目清单计价表
工程名称：土建工程 | [6 empty] | 第 1 页 共 2 页
序号 | 项目编码 | 项目名称 | 计算 基础 | 费率 (%) | 金额 (元) | 调整 费率 (%) |  | 调整后 金额 (元) | 备注
1 | 011707B16001 | 组织措施费 | (分部分项人工费+分部分项机械费+技术措施人工费+技术措施机械费-机械（爆破）土石方人工费-机械（爆破）土石方机械费-机械（爆破）土石方技术措施人工费-机械（爆破）土石方技术措施机械费-人工土石方人工费-人工土石方技术措施人工费-人工土石方机械费-人工土石方技术措施机械费)+(机械（爆破）土石方人工费+机械（爆破）土石方机械费+机械（爆破）土石方技术措施人工费+机械（爆破）土石方技术措施机械费)*0.048/费率+(人工土石方人工费+人工土石方技术措施人工费)*0.0222/费率 | 6.2 | 3235.37
2 | 011707001001 | 安全文明施工费 | 税前合计 | 3.86 | 6452.24
3 | 011707B15001 | 建设工程竣工档案编制费 | (分部分项人工费+分部分项机械费+技术措施人工费+技术措施机械费-机械（爆破）土石方人工费-机械（爆破）土石方机械费-机械（爆破）土石方技术措施人工费-机械（爆破）土石方技术措施机械费-人工土石方人工费-人工土石方技术措施人工费-人工土石方机械费-人工土石方技术措施机械费)+(机械（爆破）土石方人工费+机械（爆破）土石方机械费+机械（爆破）土石方技术措施人工费+机械（爆破）土石方技术措施机械费)*0.002/费率+(人工土石方人工费+人工土石方技术措施人工费)*0.0019/费率 | 0.42 | 219.16
注：1.计算基础和费用标准按本市有关费用定额或文件执行。 2.根据施工方案计算的措施费，可不填写“计算基础”和“费率”的数值，只填写“金额”数值，但应在备注栏说明施工 方案出处或计算方法。
表-10
施工组织措施项目清单计价表
工程名称：土建工程 | [6 empty] | 第 2 页 共 2 页
合 计 |  |  |  |  | 9906.77

## 表-11 其他项目清单计价汇总表【土建工程】
表-11
其他项目清单计价汇总表
工程名称：土建工程 |  |  |  | 第 1 页 共 1 页
序号 | 项目名称 | 计量单位 | 金额(元) |  | 备注
1 | 暂列金额 | 项 |  |  | 明细详见 表-11-1
2 | 暂估价 | 项
2.1 | 材料(工程设备)暂估价 | 项 | -- |  | 明细详见 表-11-2
2.2 | 专业工程暂估价 | 项 |  |  | 明细详见 表-11-3
3 | 计日工 | 项 |  |  | 明细详见 表-11-4
4 | 总承包服务费 | 项 |  |  | 明细详见 表-11-5
5 | 索赔与现场签证 | 项 |  |  | 明细详见 表-11-6
合 计 |  |  | 0
注：材料、设备暂估单价进入清单项目综合单价，此处不汇总。

## 表-12 规费、税金项目计价表【土建工程】
表-12
规费、税金项目计价表
工程名称：土建工程 |  |  |  | 第 1 页 共 1 页
序号 | 项目名称 | 计算基础 | 费率(%) |  | 金额（元）
1 | 规费 | 专业工程规费（人+机）+机械（爆破）土石方规费（人+机）*0.072/费率+人工土石方规费（人）*0.082/费率 | 10.32 |  | 5438.23
2 | 税金 | 2.1 + 2.2 + 2.3 |  |  | 17187.26
2.1 | 增值税 | 分部分项工程费+措施项目费+其他项目费+规费-甲供材料费 | 9 |  | 15624.78
2.2 | 附加税 | 增值税 | 10 |  | 1562.48
2.3 | 环境保护税 | 按实计算
合计 |  |  |  |  | 22625.49

## 表-04 单位工程招标控制价汇总表【电气工程】
表-04
单位工程招标控制价汇总表
工程名称：电气工程 |  |  | 第 1 页 共 1 页
序号 | 汇总内容 | 金额(元) |  | 其中：暂估价(元)
1 | 分部分项工程费 | 77168.15
2 | 措施项目费 | 2683.25
2.1 | 其中：安全文明施工费 | 1246.67
3 | 其他项目费
4 | 规费 | 1075.86 |  | －
5 | 税金 | 8011.8 |  | －
投标报价合计=1+2+3+4+5 |  | 88,939.06
注：1.本表适用于单位工程招标控制价或投标报价的汇总，如无单位工程划分，单项工程也使用本表汇总。 2.分部分项工程、措施项目中暂估价中应填写材料、工程设备暂估价，其他项目中暂估价应填写专业工程暂估价。

## 表-08 措施项目汇总表【电气工程】
表-08
措施项目汇总表
工程名称：电气工程 |  |  | 第 1 页 共 1 页
序号 | 项目名称 | 金额(元)
|  | 合价 |  | 其中：暂估价
1 | 施工技术措施项目 | 341
2 | 施工组织措施项目 | 2342.25
2.1 | 其中：安全文明施工费 | 1246.67
2.2 | 建设工程竣工档案编制费 | 115.95
措施项目费合计=1+2 |  | 2683.25

## 表-09 分部分项工程项目清单计价表【电气工程】
表-09
分部分项工程项目清单计价表
工程名称：电气工程 | [5 empty] | 第 1 页 共 10 页
序号 | 项目编码 | 项目名称 | 项目特征 | 计量单位 | 工程量 |  | 金额（元）
[7 empty] | 综合单价 | 合价 | 其中:暂估价
1 | 030412005001 | 单管荧光灯 | [项目特征] 1.名称:单管荧光灯 2.型号:综合考虑 3.规格:220V 1×28W 4.安装形式:综合考虑 [工作内容] 1.本体安装 | 套 | 1 |  | 49.35 | 49.35
2 | 030412002001 | 防水防尘灯 | [项目特征] 1.名称:防水防尘灯 2.型号:综合考虑 3.规格:220V 1×5W 4.安装形式:综合考虑 [工作内容] 1.本体安装 | 套 | 2 |  | 60.24 | 120.48
3 | 030404035001 | 插座 | [项目特征] 1.名称:插座 2.材质:综合考虑 3.规格:250V 10A 4.安装方式:综合考虑 [工作内容] 1.本体安装 2.接线 | 个 | 2 |  | 22.46 | 44.92
4 | 030404035002 | 带保护接点暗装插座IP54 | [项目特征] 1.名称:带保护接点暗装插座IP54 2.材质:综合考虑 3.规格:250V 10A 4.安装方式:综合考虑 [工作内容] 1.本体安装 2.接线 | 个 | 1 |  | 40.58 | 40.58
5 | 030404034001 | 单控开关 | [项目特征] 1.名称:照明开关 2.材质:综合考虑 3.规格:B5系列 4.安装方式:综合考虑 [工作内容] 1.本体安装 2.接线 | 个 | 1 |  | 26.02 | 26.02
本页小计 | [7 empty] | 281.35
表-09
分部分项工程项目清单计价表
工程名称：电气工程 | [5 empty] | 第 2 页 共 10 页
序号 | 项目编码 | 项目名称 | 项目特征 | 计量单位 | 工程量 |  | 金额（元）
[7 empty] | 综合单价 | 合价 | 其中:暂估价
6 | 030404034002 | 双控开关 | [工作内容] 1.本体安装 2.接线 | 个 | 2 |  | 32.21 | 64.42
7 | 030404035003 | 空调插座 | [项目特征] 1.名称:空调插座 2.材质:综合考虑 3.规格:250V 20A 4.安装方式:综合考虑 [工作内容] 1.本体安装 2.接线 | 个 | 1 |  | 36.53 | 36.53
8 | 030502012001 | 网络插座 | [项目特征] 1.名称:网络插座 2.类别:综合考虑 3.规格:综合考虑 4.安装方式:综合考虑 5.底盒材质、规格:综合考虑 [工作内容] 1.端接模块 2.安装面板 | 个 | 1 |  | 12.8 | 12.8
9 | 030502012002 | 信息插座 | [项目特征] 1.名称:信息插座 2.类别:综合考虑 3.规格:综合考虑 4.安装方式:综合考虑 5.底盒材质、规格:综合考虑 [工作内容] 1.端接模块 2.安装面板 | 个 | 1 |  | 19.26 | 19.26
10 | 030404017001 | ALMW 照明配电箱 | [项目特征] 1.名称:ALMW 照明配电箱 2.型号:综合考虑 3.规格:综合考虑 4.配电箱配置:详设计 5.安装方式:综合考虑 [工作内容] 1.本体安装 2.焊、压接线端子 3.补刷(喷)油漆 4.接地 | 台 | 2 |  | 317.02 | 634.04
本页小计 | [7 empty] | 767.05
表-09
分部分项工程项目清单计价表
工程名称：电气工程 | [5 empty] | 第 3 页 共 10 页
序号 | 项目编码 | 项目名称 | 项目特征 | 计量单位 | 工程量 |  | 金额（元）
[7 empty] | 综合单价 | 合价 | 其中:暂估价
11 | 030411001001 | 配管 PC16 | [项目特征] 1.名称:配管 2.材质:PC 3.规格:16 4.敷设方式:综合考虑 5.接地要求:满足规范要求 6.钢索材质、规格:满足规范要求 [工作内容] 1.电线管路敷设 2.钢索架设(拉紧装置安装) 3.墙体、地面、路面等开沟槽及原样恢复 4.接地 | m | 20.75 |  | 4.95 | 102.71
12 | 030411001002 | 配管 PC20 | [项目特征] 1.名称:配管 2.材质:PC 3.规格:20 4.敷设方式:综合考虑 5.接地要求:满足规范要求 6.钢索材质、规格:满足规范要求 [工作内容] 1.电线管路敷设 2.钢索架设(拉紧装置安装) 3.墙体、地面、路面等开沟槽及原样恢复 4.接地 | m | 38.84 |  | 6.16 | 239.25
13 | 030411001003 | 配管 PC32 | [项目特征] 1.名称:配管 2.材质:PC 3.规格:32 4.敷设方式:综合考虑 5.接地要求:满足规范要求 6.钢索材质、规格:满足规范要求 [工作内容] 1.电线管路敷设 2.钢索架设(拉紧装置安装) 3.墙体、地面、路面等开沟槽及原样恢复 4.接地 | m | 303.73 |  | 9.4 | 2855.06
本页小计 | [7 empty] | 3197.02
表-09
分部分项工程项目清单计价表
工程名称：电气工程 | [5 empty] | 第 4 页 共 10 页
序号 | 项目编码 | 项目名称 | 项目特征 | 计量单位 | 工程量 |  | 金额（元）
[7 empty] | 综合单价 | 合价 | 其中:暂估价
14 | 030411001004 | 配管 JDG16 | [项目特征] 1.名称:配管 2.材质:JDG 3.规格:16 4.敷设方式:综合考虑 5.接地要求:满足规范要求 6.钢索材质、规格:满足规范要求 [工作内容] 1.电线管路敷设 2.钢索架设(拉紧装置安装) 3.墙体、地面、路面等开沟槽及原样恢复 4.接地 | m | 308.4 |  | 6.04 | 1862.74
15 | 030411001005 | 配管 PC40 | [项目特征] 1.名称:配管 2.材质:PC 3.规格:40 4.敷设方式:综合考虑 5.接地要求:满足规范要求 6.钢索材质、规格:满足规范要求 [工作内容] 1.电线管路敷设 2.钢索架设(拉紧装置安装) 3.墙体、地面、路面等开沟槽及原样恢复 4.接地 | m | 101.8 |  | 11.67 | 1188.01
16 | 030411004001 | WDZB-BV10 | [项目特征] 1.名称:配线 2.配线形式:综合考虑 3.型号:WDZB-BV10 4.规格:综合考虑 5.材质:综合考虑 6.配线部位:综合考虑 7.配线线制:综合考虑 8.钢索材质、规格:满足规范要求 [工作内容] 1.配线 2.钢索架设(拉紧装置安装) 3.支持体(夹板、绝缘子、槽板等)安装 | m | 921.1 |  | 10.47 | 9643.92
本页小计 | [7 empty] | 12694.67
表-09
分部分项工程项目清单计价表
工程名称：电气工程 | [5 empty] | 第 5 页 共 10 页
序号 | 项目编码 | 项目名称 | 项目特征 | 计量单位 | 工程量 |  | 金额（元）
[7 empty] | 综合单价 | 合价 | 其中:暂估价
17 | 030411004002 | WDZB-BYJ2.5 | [项目特征] 1.名称:配线 2.配线形式:综合考虑 3.型号:WDZB-BYJ2.5 4.规格:综合考虑 5.材质:综合考虑 6.配线部位:综合考虑 7.配线线制:综合考虑 8.钢索材质、规格:满足规范要求 [工作内容] 1.配线 2.钢索架设(拉紧装置安装) 3.支持体(夹板、绝缘子、槽板等)安装 | m | 68.85 |  | 3.92 | 269.89
18 | 030411004003 | WDZB-BYJ4 | [项目特征] 1.名称:配线 2.配线形式:综合考虑 3.型号:WDZB-BYJ4 4.规格:综合考虑 5.材质:综合考虑 6.配线部位:综合考虑 7.配线线制:综合考虑 8.钢索材质、规格:满足规范要求 [工作内容] 1.配线 2.钢索架设(拉紧装置安装) 3.支持体(夹板、绝缘子、槽板等)安装 | m | 73.87 |  | 3.92 | 289.57
19 | 030411004004 | WDZB-KVV-2*1.5 | [项目特征] 1.名称:配线 2.配线形式:综合考虑 3.型号:WDZB-KVV-2*1.5 4.规格:综合考虑 5.材质:综合考虑 6.配线部位:综合考虑 7.配线线制:综合考虑 8.钢索材质、规格:满足规范要求 [工作内容] 1.配线 2.钢索架设(拉紧装置安装) 3.支持体(夹板、绝缘子、槽板等)安装 | m | 319.61 |  | 5.05 | 1614.03
本页小计 | [7 empty] | 2173.49
表-09
分部分项工程项目清单计价表
工程名称：电气工程 | [5 empty] | 第 6 页 共 10 页
序号 | 项目编码 | 项目名称 | 项目特征 | 计量单位 | 工程量 |  | 金额（元）
[7 empty] | 综合单价 | 合价 | 其中:暂估价
20 | 030408001001 | 电力电缆 WDZB-YJY-5*10 | [项目特征] 1.名称:电缆 2.型号:WDZB-YJY-5*10 3.规格:综合考虑 4.材质:综合考虑 5.敷设方式、部位:综合考虑 6.电压等级(kV):综合考虑 7.地形:综合考虑 [工作内容] 1.电缆敷设 2.揭(盖)盖板 | m | 108.95 |  | 57.55 | 6270.07
21 | 030408006001 | 电力电缆头 WDZB-YJY-5*10 | [项目特征] 1.名称:电力电缆头 2.型号:综合考虑 3.规格:WDZB-YJY-5*10 4.材质、类型:综合考虑 5.安装部位:综合考虑 6.电压等级(kV):综合考虑 [工作内容] 1.电力电缆头制作 2.电力电缆头安装 3.接地 | 个 | 1 |  | 65.37 | 65.37
22 | 030409005001 | 避雷网 | [项目特征] 1.名称:避雷网 2.材质:圆钢 3.规格:Φ12 4.安装形式:综合考虑 5.混凝土块尺寸:详设计 [工作内容] 1.避雷网制作、安装 2.跨接 3.混凝土块制作 4.补刷(喷)油漆 | m | 23.27 |  | 21.2 | 493.32
本页小计 | [7 empty] | 6828.76
表-09
分部分项工程项目清单计价表
工程名称：电气工程 | [5 empty] | 第 7 页 共 10 页
序号 | 项目编码 | 项目名称 | 项目特征 | 计量单位 | 工程量 |  | 金额（元）
[7 empty] | 综合单价 | 合价 | 其中:暂估价
23 | 030409003001 | 避雷引下线 | [项目特征] 1.名称:避雷引下线 2.材质:利用结构柱内主筋中16作为防雷引下线 3.规格:利用结构柱内主筋中16作为防雷引下线 4.安装部位:综合考虑 5.安装形式:综合考虑 6.断接卡子、箱材质、规格:综合考虑 [工作内容] 1.避雷引下线制作、安装 2.断接卡子、箱制作、安装 3.利用主钢筋焊接 4.补刷(喷)油漆 | m | 9.77 |  | 13.11 | 128.08
24 | 030409002001 | 接地母线 | [项目特征] 1.名称:接地母线 2.材质:不锈钢扁钢 3.规格:50*4 4.安装部位:综合考虑 5.安装形式:综合考虑 [工作内容] 1.接地母线制作、安装 2.补刷(喷)油漆 | m | 23.27 |  | 21.34 | 496.58
25 | 030409001001 | 接地极 | [项目特征] 1.名称:接地极 2.材质:镀锌角钢 3.规格:综合考虑 4.土质:综合考虑 5.基础接地形式:综合考虑 [工作内容] 1.接地极(板、桩)制作、安装 2.基础接地网安装 3.补刷(喷)油漆 | 根 | 2 |  | 33.14 | 66.28
26 | 030409008001 | 暗装接地电阻检测点 | [项目特征] 1.名称:暗装接地电阻检测点 2.材质:不锈钢扁钢 3.规格:100×120×8 [工作内容] 1.本体安装 | 块 | 1 |  | 31.47 | 31.47
本页小计 | [7 empty] | 722.41
表-09
分部分项工程项目清单计价表
工程名称：电气工程 | [5 empty] | 第 8 页 共 10 页
序号 | 项目编码 | 项目名称 | 项目特征 | 计量单位 | 工程量 |  | 金额（元）
[7 empty] | 综合单价 | 合价 | 其中:暂估价
27 | 030409008002 | 道闸等电位联结板 | [项目特征] 1.名称:道闸等电位联结板 2.材质:综合考虑 3.规格:综合考虑 [工作内容] 1.本体安装 | 块 | 1 |  | 10.18 | 10.18
28 | 030409008003 | 总等电位连接板 | [项目特征] 1.名称:总等电位连接板 2.材质:综合考虑 3.规格:综合考虑 [工作内容] 1.本体安装 | 块 | 1 |  | 10.18 | 10.18
29 | 030411006001 | 开关插座盒 | [项目特征] 1.名称:开关插座盒 2.材质:综合考虑 3.规格:综合考虑 4.安装形式:综合考虑 [工作内容] 1.本体安装 | 个 | 20 |  | 3.42 | 68.4
30 | 030411006002 | 接线盒 | [项目特征] 1.名称:接线盒 2.材质:综合考虑 3.规格:综合考虑 4.安装形式:综合考虑 [工作内容] 1.本体安装 | 个 | 4 |  | 3.41 | 13.64
本页小计 | [7 empty] | 102.4
表-09
分部分项工程项目清单计价表
工程名称：电气工程 | [5 empty] | 第 9 页 共 10 页
序号 | 项目编码 | 项目名称 | 项目特征 | 计量单位 | 工程量 |  | 金额（元）
[7 empty] | 综合单价 | 合价 | 其中:暂估价
31 | 040205022001 | 人行通道门禁道闸 | [项目特征] 1.类型:人行通道门禁道闸 2.规格、型号:综合考虑 3.基础、垫层：材料品种、厚度:根据所采购的道闸形式，按生产厂家二次深化设计实施，包含基础、墙体等一切土建建设，综合考虑包含在综合单价中，不再单独计费 4.其他:成品套装包含主机及一切配件，采购样式及形式需取得建设单位同意 [工作内容] 1.土建部分二次深化设计及施工 2.基础、垫层铺筑 3.穿线、接线、配件安装等至正常运行的安装 4.调试 | 套 | 1 |  | 7762.22 | 7762.22
32 | 040205022002 | 车行通道栏杆式道闸（单开式） | [项目特征] 1.类型:车行通道栏杆式道闸（单开式） 2.规格、型号:综合考虑 3.基础、垫层：材料品种、厚度:根据所采购的道闸形式，按生产厂家二次深化设计实施，包含基础、墙体等一切土建建设，综合考虑包含在综合单价中，不再单独计费 4.其他:成品套装包含主机及一切配件，采购样式及形式需取得建设单位同意 [工作内容] 1.土建部分二次深化设计及施工 2.基础、垫层铺筑 3.穿线、接线、配件安装等至正常运行的安装 4.调试 | 套 | 1 |  | 8330.94 | 8330.94
本页小计 | [7 empty] | 16093.16
表-09
分部分项工程项目清单计价表
工程名称：电气工程 | [5 empty] | 第 10 页 共 10 页
序号 | 项目编码 | 项目名称 | 项目特征 | 计量单位 | 工程量 |  | 金额（元）
[7 empty] | 综合单价 | 合价 | 其中:暂估价
33 | 040205022003 | 车行通道栏杆式道闸（双开式） | [项目特征] 1.类型:车行通道栏杆式道闸（双开式） 2.规格、型号:综合考虑 3.基础、垫层：材料品种、厚度:根据所采购的道闸形式，按生产厂家二次深化设计实施，包含基础、墙体等一切土建建设，综合考虑包含在综合单价中，不再单独计费 4.其他:1.成品套装包含主机及一切配件，采购样式及形式需取得建设单位同意 2.双开模式包含道路两侧的主机、栏杆及一切配件 [工作内容] 1.土建部分二次深化设计及施工 2.基础、垫层铺筑 3.穿线、接线、配件安装等至正常运行的安装 4.调试 | 套 | 2 |  | 12559.26 | 25118.52
34 | 040205022004 | 车行通道伸缩道闸 | [项目特征] 1.类型:车行通道伸缩道闸 2.规格、型号:综合考虑 3.基础、垫层：材料品种、厚度:根据所采购的道闸形式，按生产厂家二次深化设计实施，包含基础、墙体等一切土建建设，综合考虑包含在综合单价中，不再单独计费 4.其他:成品套装包含主机及一切配件，采购样式及形式需取得建设单位同意 [工作内容] 1.土建部分二次深化设计及施工 2.基础、垫层铺筑 3.穿线、接线、配件安装等至正常运行的安装 4.调试 | 套 | 2 |  | 4594.66 | 9189.32
本页小计 | [7 empty] | 34307.84
合 计 | [7 empty] | 77168.15

## 表-09 施工技术措施项目清单计价表【电气工程】
表-09
施工技术措施项目清单计价表
工程名称：电气工程 | [5 empty] | 第 1 页 共 1 页
序号 | 项目编码 | 项目名称 | 项目特征 | 计量单位 | 工程量 |  | 金额（元）
[7 empty] | 综合单价 | 合价 | 其中:暂估价
| 一 | 施工技术措施项目 | [5 empty] | 341
1 | 031301017001 | 脚手架搭拆 | [项目特征] 1.搭设方式:综合考虑 2.搭设高度:综合考虑 3.脚手架材质:综合考虑 [工作内容] 1.场内、场外材料搬运 2.搭、拆脚手架 3.拆除脚手架后材料的堆放 | 项 | 1 |  | 341 | 341
本页小计 | [7 empty] | 341
合 计 | [7 empty] | 341

## 表-10 施工组织措施项目清单计价表【电气工程】
表-10
施工组织措施项目清单计价表
工程名称：电气工程 | [6 empty] | 第 1 页 共 1 页
序号 | 项目编码 | 项目名称 | 计算 基础 | 费率 (%) | 金额 (元) | 调整 费率 (%) |  | 调整后 金额 (元) | 备注
1 | 031302B02001 | 组织措施费 | (分部分项人工费+技术措施人工费-机械（爆破）土石方人工费-机械（爆破）土石方技术措施人工费-人工土石方人工费-人工土石方技术措施人工费)+(机械（爆破）土石方人工费+机械（爆破）土石方机械费+机械（爆破）土石方技术措施人工费+机械（爆破）土石方技术措施机械费)*0.048/费率+(人工土石方人工费+人工土石方技术措施人工费)*0.0222/费率 | 16.39 | 979.63
2 | 031302001001 | 安全文明施工费 | 分部分项人工费+人工价差_预算+技术措施人工费+技术措施人工价差_预算 | 19.23 | 1246.67
3 | 031302B03001 | 建设工程竣工档案编制费 | (分部分项人工费+技术措施人工费-机械（爆破）土石方人工费-机械（爆破）土石方技术措施人工费-人工土石方人工费-人工土石方技术措施人工费)+(机械（爆破）土石方人工费+机械（爆破）土石方机械费+机械（爆破）土石方技术措施人工费+机械（爆破）土石方技术措施机械费)*0.002/费率+(人工土石方人工费+人工土石方技术措施人工费)*0.0019/费率 | 1.94 | 115.95
合 计 |  |  |  |  | 2342.25
注：1.计算基础和费用标准按本市有关费用定额或文件执行。 2.根据施工方案计算的措施费，可不填写“计算基础”和“费率”的数值，只填写“金额”数值，但应在备注栏说明施工 方案出处或计算方法。

## 表-11 其他项目清单计价汇总表【电气工程】
表-11
其他项目清单计价汇总表
工程名称：电气工程 |  |  |  | 第 1 页 共 1 页
序号 | 项目名称 | 计量单位 | 金额(元) |  | 备注
1 | 暂列金额 | 项 |  |  | 明细详见 表-11-1
2 | 暂估价 | 项
2.1 | 材料(工程设备)暂估价 | 项 | -- |  | 明细详见 表-11-2
2.2 | 专业工程暂估价 | 项 |  |  | 明细详见 表-11-3
3 | 计日工 | 项 |  |  | 明细详见 表-11-4
4 | 总承包服务费 | 项 |  |  | 明细详见 表-11-5
5 | 索赔与现场签证 | 项 |  |  | 明细详见 表-11-6
合 计 |  |  | 0
注：材料、设备暂估单价进入清单项目综合单价，此处不汇总。

## 表-12 规费、税金项目计价表【电气工程】
表-12
规费、税金项目计价表
工程名称：电气工程 |  |  |  | 第 1 页 共 1 页
序号 | 项目名称 | 计算基础 | 费率(%) |  | 金额（元）
1 | 规费 | 专业工程规费（人）+机械（爆破）土石方规费（人+机）*0.072/费率+人工土石方规费（人）*0.082/费率 | 18 |  | 1075.86
2 | 税金 | 2.1 + 2.2 + 2.3 |  |  | 8011.8
2.1 | 增值税 | 分部分项工程费+措施项目费+其他项目费+规费-甲供材料费 | 9 |  | 7283.45
2.2 | 附加税 | 增值税 | 10 |  | 728.35
2.3 | 环境保护税 | 按实计算
合计 |  |  |  |  | 9087.66

## 表-04 单位工程招标控制价汇总表【绿化工程】
表-04
单位工程招标控制价汇总表
工程名称：绿化工程 |  |  | 第 1 页 共 1 页
序号 | 汇总内容 | 金额(元) |  | 其中：暂估价(元)
1 | 分部分项工程费 | 1408.94
1.1 | E.1绿化工程 | 1408.94
2 | 措施项目费 | 130.45
2.1 | 其中：安全文明施工费 | 97.45
3 | 其他项目费
4 | 规费 | 91.73 |  | －
5 | 税金 | 161.48 |  | －
投标报价合计=1+2+3+4+5 |  | 1,792.60
注：1.本表适用于单位工程招标控制价或投标报价的汇总，如无单位工程划分，单项工程也使用本表汇总。 2.分部分项工程、措施项目中暂估价中应填写材料、工程设备暂估价，其他项目中暂估价应填写专业工程暂估价。

## 表-08 措施项目汇总表【绿化工程】
表-08
措施项目汇总表
工程名称：绿化工程 |  |  | 第 1 页 共 1 页
序号 | 项目名称 | 金额(元)
|  | 合价 |  | 其中：暂估价
2 | 施工组织措施项目 | 130.45
2.1 | 其中：安全文明施工费 | 97.45
2.2 | 建设工程竣工档案编制费 | 1.01
措施项目费合计=1+2 |  | 130.45

## 表-09 分部分项工程项目清单计价表【绿化工程】
表-09
分部分项工程项目清单计价表
工程名称：绿化工程 | [5 empty] | 第 1 页 共 2 页
序号 | 项目编码 | 项目名称 | 项目特征 | 计量单位 | 工程量 |  | 金额（元）
[7 empty] | 综合单价 | 合价 | 其中:暂估价
| E.1 | 绿化工程
1 | 050101003001 | 挖灌木球 | [项目特征] 1.丛高或蓬径:以现场灌木球实际尺寸为准，综合考虑 2.利用率:100% [工作内容] 1.起挖 2.地面填平 3.废弃物运输 4.场地清理 | 株 | 3 |  | 8.33 | 24.99
2 | 050101006001 | 清除草皮 | [项目特征] 1.草皮种类:综合考虑 2.利用率:100% [工作内容] 1.除草 2.废弃物运输 3.场地清理 | m2 | 48.56 |  | 2.05 | 99.55
3 | 050102002001 | 栽植灌木 | [项目特征] 1.种类:现场起挖的灌木球 2.根盘直径:综合考虑 3.冠丛高:以现场灌木球实际尺寸为准，综合考虑 4.蓬径:以现场灌木球实际尺寸为准，综合考虑 5.起挖方式:综合考虑 6.运输:拆除区域至建设单位指定的区域 7.养护期:一年 8.成活率:100% [工作内容] 1.起挖 2.运输 3.栽植 4.养护 | 株 | 3 |  | 47.26 | 141.78
本页小计 | [7 empty] | 266.32
表-09
分部分项工程项目清单计价表
工程名称：绿化工程 | [5 empty] | 第 2 页 共 2 页
序号 | 项目编码 | 项目名称 | 项目特征 | 计量单位 | 工程量 |  | 金额（元）
[7 empty] | 综合单价 | 合价 | 其中:暂估价
4 | 050102012001 | 移植铺种草皮 | [项目特征] 1.草皮种类:现场拆除的草坪 2.铺种方式:综合考虑 3.运输:拆除区域至建设单位指定的区域 4.养护期:一年 5.成活率:100% [工作内容] 1.起挖 2.运输 3.栽植 4.养护 | m2 | 48.56 |  | 23.53 | 1142.62
本页小计 | [7 empty] | 1142.62
合 计 | [7 empty] | 1408.94

## 表-09 施工技术措施项目清单计价表【绿化工程】
表-09
施工技术措施项目清单计价表
工程名称：绿化工程 | [5 empty] | 第 1 页 共 1 页
序号 | 项目编码 | 项目名称 | 项目特征 | 计量单位 | 工程量 |  | 金额（元）
[7 empty] | 综合单价 | 合价 | 其中:暂估价
本页小计
合 计

## 表-10 施工组织措施项目清单计价表【绿化工程】
表-10
施工组织措施项目清单计价表
工程名称：绿化工程 | [6 empty] | 第 1 页 共 1 页
序号 | 项目编码 | 项目名称 | 计算 基础 | 费率 (%) | 金额 (元) | 调整 费率 (%) |  | 调整后 金额 (元) | 备注
1 | 050405B14001 | 组织措施费 | (分部分项人工费+技术措施人工费-机械（爆破）土石方人工费-机械（爆破）土石方技术措施人工费-人工土石方人工费-人工土石方技术措施人工费)+(机械（爆破）土石方人工费+机械（爆破）土石方机械费+机械（爆破）土石方技术措施人工费+机械（爆破）土石方技术措施机械费)*0.048/费率+(人工土石方人工费+人工土石方技术措施人工费)*0.0222/费率 | 2.86 | 31.99
2 | 050405001001 | 安全文明施工费 | 分部分项人工费+人工价差_预算+技术措施人工费+技术措施人工价差_预算 | 7.98 | 97.45
3 | 050405B13001 | 建设工程竣工档案编制费 | (分部分项人工费+技术措施人工费-机械（爆破）土石方人工费-机械（爆破）土石方技术措施人工费-人工土石方人工费-人工土石方技术措施人工费)+(机械（爆破）土石方人工费+机械（爆破）土石方机械费+机械（爆破）土石方技术措施人工费+机械（爆破）土石方技术措施机械费)*0.002/费率+(人工土石方人工费+人工土石方技术措施人工费)*0.0019/费率 | 0.09 | 1.01
合 计 |  |  |  |  | 130.45
注：1.计算基础和费用标准按本市有关费用定额或文件执行。 2.根据施工方案计算的措施费，可不填写“计算基础”和“费率”的数值，只填写“金额”数值，但应在备注栏说明施工 方案出处或计算方法。

## 表-11 其他项目清单计价汇总表【绿化工程】
表-11
其他项目清单计价汇总表
工程名称：绿化工程 |  |  |  | 第 1 页 共 1 页
序号 | 项目名称 | 计量单位 | 金额(元) |  | 备注
1 | 暂列金额 | 项 |  |  | 明细详见 表-11-1
2 | 暂估价 | 项
2.1 | 材料(工程设备)暂估价 | 项 | -- |  | 明细详见 表-11-2
2.2 | 专业工程暂估价 | 项 |  |  | 明细详见 表-11-3
3 | 计日工 | 项 |  |  | 明细详见 表-11-4
4 | 总承包服务费 | 项 |  |  | 明细详见 表-11-5
5 | 索赔与现场签证 | 项 |  |  | 明细详见 表-11-6
合 计 |  |  | 0
注：材料、设备暂估单价进入清单项目综合单价，此处不汇总。

## 表-12 规费、税金项目计价表【绿化工程】
表-12
规费、税金项目计价表
工程名称：绿化工程 |  |  |  | 第 1 页 共 1 页
序号 | 项目名称 | 计算基础 | 费率(%) |  | 金额（元）
1 | 规费 | 专业工程规费（人）+机械（爆破）土石方规费（人+机）*0.072/费率+人工土石方规费（人）*0.082/费率 | 8.2 |  | 91.73
2 | 税金 | 2.1 + 2.2 + 2.3 |  |  | 161.48
2.1 | 增值税 | 分部分项工程费+措施项目费+其他项目费+规费-甲供材料费 | 9 |  | 146.8
2.2 | 附加税 | 增值税 | 10 |  | 14.68
2.3 | 环境保护税 | 按实计算
合计 |  |  |  |  | 253.21

## 表-04 单位工程招标控制价汇总表【绿篱围墙工程】
表-04
单位工程招标控制价汇总表
工程名称：绿篱围墙工程 |  |  | 第 1 页 共 1 页
序号 | 汇总内容 | 金额(元) |  | 其中：暂估价(元)
1 | 分部分项工程费 | 79151.76
1.1 | E园林绿化工程 | 79151.76
2 | 措施项目费 | 272.72
2.1 | 其中：安全文明施工费 | 203.73
3 | 其他项目费
4 | 规费 | 191.77 |  | －
5 | 税金 | 7882.01 |  | －
投标报价合计=1+2+3+4+5 |  | 87,498.26
注：1.本表适用于单位工程招标控制价或投标报价的汇总，如无单位工程划分，单项工程也使用本表汇总。 2.分部分项工程、措施项目中暂估价中应填写材料、工程设备暂估价，其他项目中暂估价应填写专业工程暂估价。

## 表-08 措施项目汇总表【绿篱围墙工程】
表-08
措施项目汇总表
工程名称：绿篱围墙工程 |  |  | 第 1 页 共 1 页
序号 | 项目名称 | 金额(元)
|  | 合价 |  | 其中：暂估价
1 | 施工技术措施项目
2 | 施工组织措施项目 | 272.72
2.1 | 其中：安全文明施工费 | 203.73
2.2 | 建设工程竣工档案编制费 | 2.1
措施项目费合计=1+2 |  | 272.72

## 表-09 分部分项工程项目清单计价表【绿篱围墙工程】
表-09
分部分项工程项目清单计价表
工程名称：绿篱围墙工程 | [5 empty] | 第 1 页 共 1 页
序号 | 项目编码 | 项目名称 | 项目特征 | 计量单位 | 工程量 |  | 金额（元）
[7 empty] | 综合单价 | 合价 | 其中:暂估价
| E | 园林绿化工程
1 | 050102002001 | 栽植红叶石楠 | [项目特征] 1.种类:红叶石楠 2.冠幅:35-40cm 3.高度:100-110cm 4.密度:36株/m2 5.起挖方式:综合考虑 6.养护期:一年 7.6.存活率:100% 7.技术措施:按设计及规范要求 8.二次般运:包含因施工场地材料、成品、半成品必须发生的水平运输、垂直运输及二次或多次搬运费用 9.其他:满足设计、安全、施工及规范要求并达到验收标准 [工作内容] 1.起挖 2.运输 3.栽植 4.养护 | m2 | 141 |  | 373.18 | 52618.38
2 | 050102002002 | 栽植珊瑚树 | [项目特征] 1.种类:珊瑚树 2.冠幅:30-35cm 3.高度:100-110cm 4.起挖方式:综合考虑 5.密度:25株/m2 6.养护期:一年 7.6.存活率:100% 7.技术措施:按设计及规范要求 8.二次般运:包含因施工场地材料、成品、半成品必须发生的水平运输、垂直运输及二次或多次搬运费用 9.其他:包含栽植场地整形，满足设计、安全、施工及规范要求并达到验收标准: [工作内容] 1.起挖 2.运输 3.栽植 4.养护 | m2 | 141 |  | 188.18 | 26533.38
本页小计 | [7 empty] | 79151.76
合 计 | [7 empty] | 79151.76

## 表-09 施工技术措施项目清单计价表【绿篱围墙工程】
表-09
施工技术措施项目清单计价表
工程名称：绿篱围墙工程 | [5 empty] | 第 1 页 共 1 页
序号 | 项目编码 | 项目名称 | 项目特征 | 计量单位 | 工程量 |  | 金额（元）
[7 empty] | 综合单价 | 合价 | 其中:暂估价
| 一 | 施工技术措施项目
本页小计
合 计

## 表-10 施工组织措施项目清单计价表【绿篱围墙工程】
表-10
施工组织措施项目清单计价表
工程名称：绿篱围墙工程 | [6 empty] | 第 1 页 共 1 页
序号 | 项目编码 | 项目名称 | 计算 基础 | 费率 (%) | 金额 (元) | 调整 费率 (%) |  | 调整后 金额 (元) | 备注
1 | 050405B14001 | 组织措施费 | (分部分项人工费+技术措施人工费-机械（爆破）土石方人工费-机械（爆破）土石方技术措施人工费-人工土石方人工费-人工土石方技术措施人工费)+(机械（爆破）土石方人工费+机械（爆破）土石方机械费+机械（爆破）土石方技术措施人工费+机械（爆破）土石方技术措施机械费)*0.048/费率+(人工土石方人工费+人工土石方技术措施人工费)*0.0222/费率 | 2.86 | 66.89
2 | 050405001001 | 安全文明施工费 | 分部分项人工费+人工价差_预算+技术措施人工费+技术措施人工价差_预算 | 7.98 | 203.73
3 | 050405B13001 | 建设工程竣工档案编制费 | (分部分项人工费+技术措施人工费-机械（爆破）土石方人工费-机械（爆破）土石方技术措施人工费-人工土石方人工费-人工土石方技术措施人工费)+(机械（爆破）土石方人工费+机械（爆破）土石方机械费+机械（爆破）土石方技术措施人工费+机械（爆破）土石方技术措施机械费)*0.002/费率+(人工土石方人工费+人工土石方技术措施人工费)*0.0019/费率 | 0.09 | 2.1
合 计 |  |  |  |  | 272.72
注：1.计算基础和费用标准按本市有关费用定额或文件执行。 2.根据施工方案计算的措施费，可不填写“计算基础”和“费率”的数值，只填写“金额”数值，但应在备注栏说明施工 方案出处或计算方法。

## 表-11 其他项目清单计价汇总表【绿篱围墙工程】
表-11
其他项目清单计价汇总表
工程名称：绿篱围墙工程 |  |  |  | 第 1 页 共 1 页
序号 | 项目名称 | 计量单位 | 金额(元) |  | 备注
1 | 暂列金额 | 项 |  |  | 明细详见 表-11-1
2 | 暂估价 | 项
2.1 | 材料(工程设备)暂估价 | 项 | -- |  | 明细详见 表-11-2
2.2 | 专业工程暂估价 | 项 |  |  | 明细详见 表-11-3
3 | 计日工 | 项 |  |  | 明细详见 表-11-4
4 | 总承包服务费 | 项 |  |  | 明细详见 表-11-5
5 | 索赔与现场签证 | 项 |  |  | 明细详见 表-11-6
合 计 |  |  | 0
注：材料、设备暂估单价进入清单项目综合单价，此处不汇总。

## 表-12 规费、税金项目计价表【绿篱围墙工程】
表-12
规费、税金项目计价表
工程名称：绿篱围墙工程 |  |  |  | 第 1 页 共 1 页
序号 | 项目名称 | 计算基础 | 费率(%) |  | 金额（元）
1 | 规费 | 专业工程规费（人）+机械（爆破）土石方规费（人+机）*0.072/费率+人工土石方规费（人）*0.082/费率 | 8.2 |  | 191.77
2 | 税金 | 2.1 + 2.2 + 2.3 |  |  | 7882.01
2.1 | 增值税 | 分部分项工程费+措施项目费+其他项目费+规费-甲供材料费 | 9 |  | 7165.46
2.2 | 附加税 | 增值税 | 10 |  | 716.55
2.3 | 环境保护税 | 按实计算
合计 |  |  |  |  | 8073.78