## 招标控制价汇总表
垫江县城市更新-城镇老旧小区改造配套基础设施建设项目城西体育场片区（社区消防站改造工程）全费用计价汇总表
工程名称：垫江县城市更新-城镇老旧小区改造配套基础设施建设项目城西体育场片区（社区消防站改造工程） |  |  | 第 1 页 共 1 页
序号 | 单位工程名称 | 分部分项合计
1 | 建筑工程 | 322976.77
2 | 电气工程 | 55482.91
3 | 给排水工程 | 12574.06
4 | 绿化工程 | 49994.68
5 | 道路工程 | 119566.68
合 计 |  | 560595.1

## 建筑工程
分部分项工程项目清单全费用计价表
工程名称：建筑工程 |  |  |  | 第 1 页 共 1 页
序号 | 项目名称 | 项目特征 | 计量单位 |  | 工程量 | 金额（元）
[6 empty] | 全费用综合单价 | 全费用合价
墙体及拆除工程
1 | 砖砌体拆除 | [项目特征] 1.砌体名称:改造区域各类砌体（含构造柱、圈梁、过梁、反坎等混凝土构件） 2.拆除方式:综合考虑 3.场内运距:综合考虑 4.其他:按实拆墙体的体积计算，墙面附着装饰层、防水层等不计算工程量 [工作内容] 1.拆除 2.控制扬尘 3.清理 4.场内运输 | m3 |  | 27.38 | 43.29 | 1185.28
2 | 金属门窗拆除 | [项目特征] 1.室内高度:综合考虑 2.门窗洞口尺寸:综合考虑 3.场内运距:综合考虑 [工作内容] 1.拆除 2.控制扬尘 3.清理 4.场内运输 | m2 |  | 71.81 | 17.05 | 1224.36
3 | 地面PVC地胶拆除 | [项目特征] 1.拆除的基层类型:综合考虑 2.饰面材料种类及厚度:PVC地胶 3.场内运距:综合考虑 [工作内容] 1.拆除 2.控制扬尘 3.清理 4.场内运输 | m2 |  | 378.12 | 3.79 | 1433.07
4 | 建渣回填 | [项目特征] 1.密实度要求:满足设计及规范要求 2.填方材料品种:建渣 3.填方粒径要求:满足设计及规范要求 4.填方来源、运距:利用现场拆除所产生的建渣 [工作内容] 1.运输 2.回填 3.压实 | m3 |  | 9.39 | 35.15 | 330.06
5 | 余方弃置 | [项目特征] 1.弃料品种:含清表植物、土、石、淤泥、树根、建筑垃圾等综合考虑 2.运距:综合考虑 3.其他:包含密闭运输及渣场费、相关施工手续的办理审批、施工、管理、保险、环卫除渣、工程周边社会关系协调、各种风险防范等 [工作内容] 1.余方点装料运输至弃置点 | m3 |  | 17.99 | 25.54 | 459.46
墙体工程
1 | 实心砖墙 | [项目特征] 1.砖品种、规格、强度等级:页岩实心砖 2.墙体高度、厚度:综合考虑 3.砂浆强度等级、配合比:M5干混砂浆 4.高度、形状:综合考虑 [工作内容] 1.砂浆制作、运输 2.砌砖 3.刮缝 4.砖压顶砌筑 5.材料运输 | m3 |  | 18.74 | 573.45 | 10746.45
2 | C25过梁 | [项目特征] 1.混凝土种类:商品砼 2.混凝土强度等级:C25 3.模板及支撑:制作、安装、拆除、运输 [工作内容] 1.模板及支架(撑)制作、安装、拆除、堆放、运输及清理模内杂物、刷隔离剂等 2.混凝土制作、运输、浇筑、振捣、养护 | m3 |  | 2.36 | 1773.59 | 4185.67
3 | C25零星砼 | [项目特征] 1.构件的类型:有水房间墙体根部现浇混凝土带 2.混凝土种类:商品砼 3.混凝土强度等级:C25 4.模板及支撑:制作、安装、拆除、运输 [工作内容] 1.模板及支架(撑)制作、安装、拆除、堆放、运输及清理模内杂物、刷隔离剂等 2.混凝土制作、运输、浇筑、振捣、养护 | m3 |  | 0.5 | 1748.56 | 874.28
4 | 现浇构件钢筋 | [项目特征] 1.钢筋种类、规格:综合考虑 2.钢筋连接方式:综合考虑 [工作内容] 1.钢筋制作、运输 2.钢筋安装 3.焊接(绑扎) | t |  | 0.44 | 5147.11 | 2264.73
5 | 墙面一般抹灰 | [项目特征] 1.墙体类型:综合考虑 2.厚度、砂浆配合比:20mm厚M10水泥砂浆 [工作内容] 1.基层清理 2.砂浆制作、运输 3.底层抹灰 4.抹面层 5.抹装饰面 6.勾分格缝 | m2 |  | 294.46 | 24.83 | 7311.44
门窗工程
1 | 成品实木门套 | [项目特征] 1.门代号及洞口尺寸:综合考虑 2.断面展开宽度:满足现场洞口安装要求 [工作内容] 1.线条制作、安装 2.刷防护材料 | m |  | 5.1 | 79.96 | 407.8
2 | 甲级木质防火门 | [项目特征] 1.门代号及洞口尺寸:综合考虑 2.其他:含锁具、五金、闭门器 [工作内容] 1.门安装 2.玻璃安装 3.五金安装 | m2 |  | 3.36 | 324.28 | 1089.58
3 | 甲级木质防火门（带观察窗） | [项目特征] 1.门代号及洞口尺寸:综合考虑 2.其他:含锁具、五金、闭门器 [工作内容] 1.门安装 2.玻璃安装 3.五金安装 | m2 |  | 3.3 | 324.28 | 1070.12
4 | 乙级木质防火门 | [项目特征] 1.门代号及洞口尺寸:综合考虑 2.其他:含锁具、五金、闭门器 [工作内容] 1.门安装 2.玻璃安装 3.五金安装 | m2 |  | 3.3 | 304.37 | 1004.42
5 | 电动碟片卷帘门 | [项目特征] 1.门代号及洞口尺寸:综合考虑 2.门材质:含塞缝、五金件、电动装置 [工作内容] 1.门运输、安装 2.启动装置、活动小门、五金安装 | m2 |  | 30.01 | 347.44 | 10426.67
6 | 不锈钢本色边框地弹簧玻璃平开门 | [项目特征] 1.门代号及洞口尺寸:综合考虑 2.门框或扇外围尺寸:综合考虑 3.门框、扇材质:80丝厚不锈钢边框 4.玻璃品种、厚度:12mm厚钢化玻璃 [工作内容] 1.门安装 2.五金安装 3.玻璃安装 | m2 |  | 19.66 | 439.27 | 8636.05
7 | 成品玻璃门 | [项目特征] 1.门代号及洞口尺寸:综合考虑 2.门框或扇外围尺寸:综合考虑 3.门框、扇材质:80丝厚不锈钢边框 4.玻璃品种、厚度:12mm厚钢化玻璃 [工作内容] 1.门安装 2.五金安装 3.玻璃安装 | m2 |  | 9.83 | 433.27 | 4259.04
8 | 成品玻璃移门 | [项目特征] 1.门代号及洞口尺寸:综合考虑 2.门框或扇外围尺寸:综合考虑 3.门框、扇材质:3.0mm厚重型推拉滑门，双套 4.玻璃品种、厚度:5+15+5中空白玻 [工作内容] 1.门安装 2.五金安装 3.玻璃安装 | m2 |  | 3.15 | 578.07 | 1820.92
9 | 成品平开木门M0921 | [项目特征] 1.门代号及洞口尺寸:成品平开木门M0921 2.其他:50mm厚多层实木，防火免漆板面板，含合页、五金 [工作内容] 1.门安装 2.玻璃安装 3.五金安装 | 樘 |  | 1 | 654.34 | 654.34
10 | 成品平开木门M1021 | [项目特征] 1.门代号及洞口尺寸:成品平开木门M1021 2.其他:50mm厚多层实木，防火免漆板面板，含合页、五金 [工作内容] 1.门安装 2.玻璃安装 3.五金安装 | 樘 |  | 2 | 666.29 | 1332.58
11 | 成品平开木门M1221 | [项目特征] 1.门代号及洞口尺寸:成品平开木门M1221 2.其他:50mm厚多层实木，防火免漆板面板，含合页、五金 [工作内容] 1.门安装 2.玻璃安装 3.五金安装 | 樘 |  | 2 | 693.79 | 1387.58
12 | 铝合金窗(带纱窗) | [项目特征] 1.窗代号及洞口尺寸:综合考虑 2.框、扇材质:110系列2.0厚断桥铝合金型材 3.玻璃品种、厚度:5+19+5中空low-e玻璃 4.其他:带纱窗 [工作内容] 1.窗安装 2.五金、玻璃安装 | m2 |  | 49 | 620.27 | 30393.23
地面工程
1 | 楼地面JS-II防水涂料 | [项目特征] 1.防水膜品种:JS-II防水涂料 2.涂膜厚度、遍数:1.5mm，2遍 3.增强材料种类:符合设计及规范要求 4.反边高度:300mm [工作内容] 1.基层处理 2.刷基层处理剂 3.铺布、喷涂防水层 | m2 |  | 59.19 | 33.48 | 1981.68
2 | 墙面JS-II防水涂料 | [项目特征] 1.防水膜品种:JS-II防水涂料 2.涂膜厚度、遍数:1.5mm，2遍 3.增强材料种类:符合设计及规范要求 [工作内容] 1.基层处理 2.刷基层处理剂 3.铺布、喷涂防水层 | m2 |  | 217.8 | 35.72 | 7779.82
3 | 600*600*10玻化砖地面 | [项目特征] 1.结合层厚度、砂浆配合比:20mm厚1:3水泥砂浆 2.面层材料品种、规格、颜色:600*600*10玻化砖 3.嵌缝材料种类:缝宽0.3mm，环氧彩砂勾缝 [工作内容] 1.基层清理 2.抹找平层 3.面层铺设、磨边 4.嵌缝 5.刷防护材料 6.酸洗、打蜡 7.材料运输 | m2 |  | 43.17 | 129.46 | 5588.79
4 | 800*800*10玻化砖地面 | [项目特征] 1.结合层厚度、砂浆配合比:20mm厚1:3水泥砂浆 2.面层材料品种、规格、颜色:800*800*10玻化砖 3.嵌缝材料种类:缝宽0.3mm，环氧彩砂勾缝 [工作内容] 1.基层清理 2.抹找平层 3.面层铺设、磨边 4.嵌缝 5.刷防护材料 6.酸洗、打蜡 7.材料运输 | m2 |  | 237.95 | 147.05 | 34990.55
5 | 地铺石 | [项目特征] 1.结合层厚度、砂浆配合比:20mm厚1:3水泥砂浆 2.面层材料品种、规格、颜色:600*600*10陶瓷生态地铺石 3.嵌缝材料种类:缝宽0.3mm，环氧彩砂勾缝 [工作内容] 1.基层清理 2.抹找平层 3.面层铺设、切边、磨边 4.嵌缝 5.刷防护材料 6.酸洗、打蜡 7.材料运输 | m2 |  | 77.66 | 98.56 | 7654.17
6 | 无机水磨石 | [项目特征] 1.面层材料品种、规格、颜色:8mm聚合物水泥磨石 [工作内容] 1.基层清理 2.抹找平层 3.面层铺设、切边、磨边 4.嵌缝 5.刷防护材料 6.酸洗、打蜡 7.材料运输 | m2 |  | 97.39 | 82.04 | 7989.88
7 | 门槛石材 | [项目特征] 1.工程部位:室内门槛处 2.贴结合层厚度、材料种类:20mm厚1:3水泥砂浆 3.面层材料品种、规格、颜色:18mm厚门槛石材 4.勾缝材料种类:缝宽0.3mm，环氧彩砂勾缝 [工作内容] 1.清理基层 2.抹找平层 3.面层铺贴、磨边 4.勾缝 5.刷防护材料 6.酸洗、打蜡 7.材料运输 | m2 |  | 0.3 | 172.04 | 51.61
8 | 实木踢脚线 | [项目特征] 1.踢脚线高度:80mm 2.基层材料种类、规格:综合考虑 3.面层材料品种、规格、颜色:综合考虑 [工作内容] 1.基层清理 2.基层铺贴 3.面层铺贴 4.材料运输 | m |  | 212.94 | 19.63 | 4180.01
墙面工程
1 | 无机涂料墙面 | [项目特征] 1.基层类型:综合考虑 2.喷刷涂料部位:内墙面 3.腻子种类:普通型 4.刮腻子要求:两遍 5.涂料品种、喷刷遍数:无机涂料两遍 [工作内容] 1.基层清理 2.刮腻子 3.刷、喷涂料 | m2 |  | 504.53 | 28.73 | 14495.15
2 | 防水无机涂料墙面 | [项目特征] 1.基层类型:综合考虑 2.喷刷涂料部位:墙面 3.腻子种类:防水型 4.刮腻子要求:两遍 5.涂料品种、喷刷遍数:无机防水涂料两遍 [工作内容] 1.基层清理 2.刮腻子 3.刷、喷涂料 | m2 |  | 97.35 | 29.38 | 2860.14
3 | 600*600玻化砖墙面 | [项目特征] 1.墙体类型:综合考虑 2.安装方式:水泥砂浆粘贴 3.面层材料品种、规格、颜色:600*600*10玻化砖 4.缝宽、嵌缝材料种类:缝宽0.3mm，环氧彩砂勾缝 [工作内容] 1.基层清理 2.砂浆制作、运输 3.粘结层铺贴 4.面层安装 5.嵌缝 6.刷防护材料 7.磨光、酸洗、打蜡 | m2 |  | 200.14 | 152.83 | 30587.4
4 | 600*1200玻化砖墙面 | [项目特征] 1.墙体类型:综合考虑 2.安装方式:水泥砂浆粘贴 3.面层材料品种、规格、颜色:600*1200玻化砖 4.缝宽、嵌缝材料种类:缝宽0.3mm，环氧彩砂勾缝 [工作内容] 1.基层清理 2.砂浆制作、运输 3.粘结层铺贴 4.面层安装 5.嵌缝 6.刷防护材料 7.磨光、酸洗、打蜡 | m2 |  | 50.95 | 170.35 | 8679.33
5 | 防火木纤维板墙面 | [项目特征] 1.龙骨材料种类、规格、中距:符合设计及规范要求 2.隔离层材料种类、规格:符合设计及规范要求 3.面层材料品种、规格、颜色:10mm厚竹炭纤维板 4.压条材料种类、规格:符合设计及规范要求 [工作内容] 1.基层清理 2.龙骨制作、运输、安装 3.钉隔离层 4.基层铺钉 5.面层铺贴 | m2 |  | 41.21 | 149.45 | 6158.83
6 | 皮革软包墙面 | [项目特征] 1.龙骨材料种类、规格、中距:符合设计及规范要求 2.隔离层材料种类、规格:符合设计及规范要求 3.面层材料品种、规格、颜色:人造皮革 4.压条材料种类、规格:符合设计及规范要求 [工作内容] 1.基层清理 2.龙骨制作、运输、安装 3.钉隔离层 4.基层铺钉 5.面层铺贴 | m2 |  | 13.14 | 151.3 | 1988.08
7 | 陶铝吸音板墙面 | [项目特征] 1.龙骨材料种类、规格、中距:符合设计及规范要求 2.隔离层材料种类、规格:符合设计及规范要求 3.面层材料品种、规格、颜色:18mm厚硅镁阻燃陶铝吸音板 4.压条材料种类、规格:符合设计及规范要求 [工作内容] 1.基层清理 2.龙骨制作、运输、安装 3.钉隔离层 4.基层铺钉 5.面层铺贴 | m2 |  | 5.65 | 231.32 | 1306.96
天棚及吊顶工程
1 | 集成吊顶 | [项目特征] 1.吊顶形式、吊杆规格、高度:详设计 2.龙骨材料种类、规格、中距:综合考虑 3.面层材料品种、规格:300*600*0.8铝扣板吊顶 [工作内容] 1.基层清理、吊杆安装 2.龙骨安装 3.基层板铺贴 4.面层铺贴 5.嵌缝 6.刷防护材料 | m2 |  | 55.24 | 144.85 | 8001.51
2 | 石膏板吊顶天棚 | [项目特征] 1.吊顶形式、吊杆规格、高度:详设计 2.龙骨材料种类、规格、中距:详设计 3.基层材料种类、规格:10mm厚玻镁板 4.面层材料品种、规格:石膏板吊顶天棚 5.其他说明:无机涂料另计 [工作内容] 1.基层清理、吊杆安装 2.龙骨安装 3.基层板铺贴 4.面层铺贴 5.嵌缝 6.刷防护材料 | m2 |  | 159.42 | 113.27 | 18057.5
3 | 无机涂料天棚 | [项目特征] 1.基层类型:综合考虑 2.喷刷涂料部位:天棚 3.腻子种类:普通型 4.刮腻子要求:两遍 5.涂料品种、喷刷遍数:无机涂料两遍 [工作内容] 1.基层清理 2.刮腻子 3.刷、喷涂料 | m2 |  | 237.63 | 30.75 | 7307.12
4 | 防水无机涂料天棚 | [项目特征] 1.基层类型:综合考虑 2.喷刷涂料部位:天棚 3.腻子种类:防水型 4.刮腻子要求:两遍 5.涂料品种、喷刷遍数:无机防水涂料两遍 [工作内容] 1.基层清理 2.刮腻子 3.刷、喷涂料 | m2 |  | 80.41 | 31.46 | 2529.7
5 | 300mm宽窗帘挡板 | [项目特征] 1.材质、规格:基层10mm玻镁板，面层石膏板（双面） 2.其他:无机涂料另计 [工作内容] 1.制作、运输、安装 2.刷防护材料 | m |  | 11.48 | 31.76 | 364.6
6 | 玻璃阳光雨篷 | [项目特征] 1.玻璃雨篷固定方式:胶粘式 2.龙骨材料种类、规格、中距:120*120*3铝方管 3.玻璃材料品种、规格:6+6夹胶玻璃 4.其他:满足设计及规范要求 [工作内容] 1.龙骨基层安装 2.面层安装 3.刷防护材料、油漆 | m2 |  | 76.29 | 650.14 | 49599.18
其他工程
1 | 铝合金砖夹洗衣槽 | [项目特征] 1.材料品种、规格、颜色:详设计 2.支架、配件品种、规格:成品铝合金架子，600*600玻化砖做墙身，内部和饰面采用花岗石 [工作内容] 1.台面及支架运输、安装 2.杆、环、盒、配件安装 3.刷油漆 | m2 |  | 3.26 | 986.57 | 3216.22
2 | 镜面玻璃 | [项目特征] 1.镜面玻璃品种、规格:5mm镜面玻璃 2.框材质、断面尺寸:1mm镜面不锈钢收边 3.基层材料种类:10mm厚A级防火基层板 [工作内容] 1.基层安装 2.玻璃及框制作、运输、安装 | m2 |  | 6 | 179.81 | 1078.86
3 | 银镜 | [项目特征] 1.镜面玻璃品种、规格:5mm银镜 2.框材质、断面尺寸:1mm镜面不锈钢收边 3.基层材料种类:10mm厚A级防火基层板 [工作内容] 1.基层安装 2.玻璃及框制作、运输、安装 | m2 |  | 16.42 | 230.54 | 3785.47
4 | 不锈钢收口条 | [项目特征] 1.线条材料品种、规格、颜色:30*0.8mm不锈钢 [工作内容] 1.线条制作、安装 2.刷防护材料 | m |  | 22.12 | 11.17 | 247.08
合 计 | [6 empty] | 322976.77

## 电气工程
分部分项工程项目清单全费用计价表
工程名称：电气工程 |  |  |  | 第 1 页 共 1 页
序号 | 项目名称 | 项目特征 | 计量单位 |  | 工程量 | 金额（元）
[6 empty] | 全费用综合单价 | 全费用合价
1 | 配电箱-AL | [项目特征] 1.名称:配电箱-AL 2.型号:Pe=45KW Kc=0.8 Pjs=36KW C0SΦ=0.85 Ijs=64.3A 3.规格:成套配电箱安装 4.接线端子材质、规格:综合考虑 5.安装方式:综合考虑 [工作内容] 1.本体安装 2.基础型钢制作、安装 3.焊、压接线端子 4.补刷(喷)油漆 5.接地 | 台 |  | 1 | 2275.02 | 2275.02
2 | 吸顶灯 | [项目特征] 1.名称:吸顶灯 2.型号:50W 4000K Ra≥90 [工作内容] 1.本体安装 | 套 |  | 8 | 78.42 | 627.36
3 | LED长条灯 | [项目特征] 1.名称:LED长条灯 2.型号:36W 5000K Ra≥90 100*1200 3.安装形式:吊装式(完成面距地2800-3200mm) [工作内容] 1.本体安装 | 套 |  | 6 | 139.5 | 837
4 | 射灯 | [项目特征] 1.名称:射灯 2.型号:12W 4000K Ra≥90 3.安装形式:白色压圈 [工作内容] 1.本体安装 | 套 |  | 85 | 71.02 | 6036.7
5 | 300*600mm面板灯 | [项目特征] 1.名称:面板灯 2.规格:300*600mm方形 3.型号:符合设计及规范要求 [工作内容] 1.本体安装 | 套 |  | 15 | 164.82 | 2472.3
6 | 浴霸 | [项目特征] 1.名称:浴霸 2.规格:符合设计及规范要求 3.安装方式:吸顶安装 [工作内容] 1.安装 2.接线 | 套 |  | 3 | 288.56 | 865.68
7 | LED灯带 | [项目特征] 1.名称:LED灯带 2.型号:9.6W/m 4000K Ra≥90 3.安装形式:卡入式铝槽,乳白PC罩 [工作内容] 1.本体安装 | m |  | 18.3 | 37.67 | 689.36
8 | 天棚灯具开孔 | [项目特征] 1.打洞部位材质:石膏板吊顶天棚 2.尺寸:综合考虑 [工作内容] 1.拆除 2.控制扬尘 3.清理 4.场内运输 | 个 |  | 85 | 4.41 | 374.85
9 | 砖墙打洞 | [项目特征] 1.类型:砖墙打洞 2.规格:综合考虑 [工作内容] 1.开孔 | 项 |  | 1 | 329.5 | 329.5
10 | 配管 JDG20 | [项目特征] 1.材质:JDG 2.规格:综合考虑 3.敷设方式:暗敷 [工作内容] 1.电线管路敷设 2.钢索架设(拉紧装置安装) 3.砖墙开沟槽 4.接地 | m |  | 295.69 | 10.04 | 2968.73
11 | 配管 JDG25 | [项目特征] 1.材质:JDG 2.规格:Φ25 3.敷设方式:综合考虑 [工作内容] 1.电线管路敷设 2.钢索架设(拉紧装置安装) 3.砖墙开沟槽 4.接地 | m |  | 489.28 | 13.49 | 6600.39
12 | 配管 JDG32 | [项目特征] 1.材质:JDG 2.规格:Φ32 3.敷设方式:综合考虑 [工作内容] 1.电线管路敷设 2.钢索架设(拉紧装置安装) 3.砖墙开沟槽 4.接地 | m |  | 59.16 | 17.2 | 1017.55
13 | 配线 WDZ-BYJ-2.5 | [项目特征] 1.配线形式:管内穿线 2.型号:WDZ-BYJ-450/750-2.5mm2 [工作内容] 1.配线 2.钢索架设(拉紧装置安装) 3.支持体(夹板、绝缘子、槽板等)安装 | m |  | 903.57 | 4.31 | 3894.39
14 | 配线 WDZ-BYJ-4 | [项目特征] 1.配线形式:管内穿线 2.型号:WDZ-BYJ-450/750-4mm2 [工作内容] 1.配线 2.钢索架设(拉紧装置安装) 3.支持体(夹板、绝缘子、槽板等)安装 | m |  | 1849.41 | 5.85 | 10819.05
15 | 剔堵槽、沟 | [项目特征] 1.名称:剔堵槽、沟 2.部位:砖砌体开槽 3.尺寸:综合考虑 4.其他:清理、修复 [工作内容] 1.定位、放线、开槽 2.清理、修复 | m |  | 109.6 | 15.55 | 1704.28
16 | 单联单控暗开关 | [项目特征] 1.名称:单联单控暗开关 [工作内容] 1.本体安装 2.接线 | 个 |  | 10 | 26.82 | 268.2
17 | 双联单控暗开关 | [项目特征] 1.名称:双联单控暗开关 [工作内容] 1.本体安装 2.接线 | 个 |  | 8 | 33.48 | 267.84
18 | 三联单控暗开关 | [项目特征] 1.名称:三联单控暗开关 [工作内容] 1.本体安装 2.接线 | 个 |  | 2 | 41.27 | 82.54
19 | 单联双控暗开关 | [项目特征] 1.名称:单联双控暗开关 [工作内容] 1.本体安装 2.接线 | 个 |  | 10 | 30.31 | 303.1
20 | 双联双控暗开关 | [项目特征] 1.名称:双联双控暗开关 [工作内容] 1.本体安装 2.接线 | 个 |  | 14 | 36.98 | 517.72
21 | 三联双控暗开关 | [项目特征] 1.名称:三联双控暗开关 [工作内容] 1.本体安装 2.接线 | 个 |  | 6 | 44.66 | 267.96
22 | 空调温控调节面板 | [项目特征] 1.名称:空调温控调节面板 [工作内容] 1.本体安装 2.接线 | 个 |  | 6 | 48.95 | 293.7
23 | 五孔插座 | [项目特征] 1.名称:五孔插座 2.规格:250V，10A，安全型 [工作内容] 1.本体安装 2.接线 | 个 |  | 75 | 28.61 | 2145.75
24 | 防水五孔插座 | [项目特征] 1.名称:防水五孔插座 2.规格:250V，10A，安全型，防潮防溅型面板 [工作内容] 1.本体安装 2.接线 | 个 |  | 10 | 30.83 | 308.3
25 | 带开关五孔插座 | [项目特征] 1.名称:带开关五孔插座 2.规格:250V，10A，安全型 [工作内容] 1.本体安装 2.接线 | 个 |  | 3 | 30.32 | 90.96
26 | 空调带开关插座 | [项目特征] 1.名称:空调带开关插座 2.规格:250V，16A，安全型 [工作内容] 1.本体安装 2.接线 | 个 |  | 1 | 37.15 | 37.15
27 | 洗衣机带开关插座 | [项目特征] 1.名称:五孔插座 2.规格:250V，10A，安全型 [工作内容] 1.本体安装 2.接线 | 个 |  | 1 | 36.44 | 36.44
28 | 油烟机插座 | [项目特征] 1.名称:油烟机插座 2.规格:250V，10A，安全型 [工作内容] 1.本体安装 2.接线 | 个 |  | 1 | 35.18 | 35.18
29 | 弱电接线箱 | [项目特征] 1.名称:弱电接线箱 2.规格:综合考虑 [工作内容] 1.本体安装 2.底盒安装 | 个 |  | 1 | 387.63 | 387.63
30 | 网络插座 | [项目特征] 1.类别:网络插座 [工作内容] 1.端接模块 2.安装面板 | 个 |  | 11 | 31.98 | 351.78
31 | 配管 PVC20 | [项目特征] 1.材质:PVC20 阻燃管 [工作内容] 1.电线管路敷设 2.钢索架设(拉紧装置安装) 3.砖墙开沟槽 4.接地 | m |  | 98.97 | 6.55 | 648.25
32 | 桥架 100*50 | [项目特征] 1.名称:桥架 2.型号:100*50 3.材质:槽式金属桥架 4.接地方式:综合考虑 [工作内容] 1.本体安装 2.接地 | m |  | 23.27 | 40.28 | 937.32
33 | 桥架支架 | [项目特征] 1.钢材品种、规格:型钢，综合考虑 2.除锈要求:满足规范及设计要求 3.油漆种类及遍数:满足规范及设计要求 [工作内容] 1.制作 2.运输 3.拼装 4.安装 5.探伤 6.油漆 | kg |  | 34.05 | 9.48 | 322.79
34 | 防火堵洞 | [项目特征] 1.名称:防火堵洞 2.材质:防火泥等综合考虑 [工作内容] 1.安装 | 项 |  | 1 | 167.4 | 167.4
35 | 网线 管内穿线 | [项目特征] 1.规格:cat6 2.敷设方式:管内穿线 [工作内容] 1.敷设 2.标记 3.卡接 | m |  | 598.04 | 4.6 | 2750.98
36 | 网线 线槽配线 | [项目特征] 1.规格:cat6 2.敷设方式:线槽配线 [工作内容] 1.敷设 2.标记 3.卡接 | m |  | 402.11 | 4.27 | 1717.01
37 | 开关盒插座盒 | [项目特征] 1.名称:开关盒插座盒 2.规格:86型 [工作内容] 1.本体安装 | 个 |  | 157 | 7.09 | 1113.13
38 | 接线盒 | [项目特征] 1.名称:接线盒 2.规格:86型 [工作内容] 1.本体安装 | 个 |  | 117 | 7.86 | 919.62
合 计 | [6 empty] | 55482.91

## 给排水工程
分部分项工程项目清单全费用计价表
工程名称：给排水工程 |  |  |  | 第 1 页 共 1 页
序号 | 项目名称 | 项目特征 | 计量单位 |  | 工程量 | 金额（元）
[6 empty] | 全费用综合单价 | 全费用合价
1 | PP-R管 DN40 | [项目特征] 1.介质:生活给水 2.材质、规格:PPR-DN40，1.6Mpa 3.连接形式:热熔连接 4.压力试验及吹、洗设计要求:综合考虑 [工作内容] 1.管道安装 2.管件安装 3.塑料卡固定 4.阻火圈安装 5.压力试验 6.吹扫、冲洗 7.警示带铺设 | m |  | 1 | 33.76 | 33.76
2 | PP-R管 DN32 | [项目特征] 1.介质:生活给水 2.材质、规格:PPR-DN32，1.6Mpa 3.连接形式:热熔连接 4.压力试验及吹、洗设计要求:综合考虑 [工作内容] 1.管道安装 2.管件安装 3.塑料卡固定 4.阻火圈安装 5.压力试验 6.吹扫、冲洗 7.警示带铺设 | m |  | 17.06 | 26.85 | 458.06
3 | PP-R管 DN25 | [项目特征] 1.介质:生活给水 2.材质、规格:PPR-DN25，1.6Mpa 3.连接形式:热熔连接 4.压力试验及吹、洗设计要求:综合考虑 [工作内容] 1.管道安装 2.管件安装 3.塑料卡固定 4.阻火圈安装 5.压力试验 6.吹扫、冲洗 7.警示带铺设 | m |  | 6.63 | 21.63 | 143.41
4 | PP-R管 DN20 | [项目特征] 1.介质:生活给水 2.材质、规格:PPR-DN20，1.6Mpa 3.连接形式:热熔连接 4.压力试验及吹、洗设计要求:综合考虑 [工作内容] 1.管道安装 2.管件安装 3.塑料卡固定 4.阻火圈安装 5.压力试验 6.吹扫、冲洗 7.警示带铺设 | m |  | 6.87 | 17.95 | 123.32
5 | PP-R管 DN15 | [项目特征] 1.介质:生活给水 2.材质、规格:PPR-DN15，1.6Mpa 3.连接形式:热熔连接 4.压力试验及吹、洗设计要求:综合考虑 [工作内容] 1.管道安装 2.管件安装 3.塑料卡固定 4.阻火圈安装 5.压力试验 6.吹扫、冲洗 7.警示带铺设 | m |  | 73.09 | 17.31 | 1265.19
6 | 截止阀 DN40 | [项目特征] 1.类型:截止阀 2.规格:DN40 3.连接形式:综合考虑 [工作内容] 1.安装 2.调试 | 个 |  | 1 | 69.88 | 69.88
7 | 角阀 DN15 | [项目特征] 1.类型:角阀 2.规格:DN15 3.连接形式:螺纹连接 [工作内容] 1.安装 2.调试 | 个 |  | 4 | 40.35 | 161.4
8 | 止回阀 DN25 | [项目特征] 1.类型:止回阀 2.规格:DN25 3.连接形式:螺纹连接 [工作内容] 1.安装 2.调试 | 个 |  | 2 | 50.72 | 101.44
9 | UPVC排水管 DN100 | [项目特征] 1.介质:污水 2.材质、规格:UPVC排水管 DN100 3.连接形式:插承粘接 [工作内容] 1.管道安装 2.管件安装 3.塑料卡固定 4.阻火圈安装 5.压力试验 6.吹扫、冲洗 7.警示带铺设 | m |  | 17.81 | 52.27 | 930.93
10 | UPVC排水管 DN75 | [项目特征] 1.介质:污水 2.材质、规格:UPVC排水管 DN75 3.连接形式:插承粘接 [工作内容] 1.管道安装 2.管件安装 3.塑料卡固定 4.阻火圈安装 5.压力试验 6.吹扫、冲洗 7.警示带铺设 | m |  | 27.13 | 42.09 | 1141.9
11 | 蹲式大便器 | [项目特征] 1.类型:蹲式大便器 2.组装形式:带水箱 3.附件名称、数量:成套配件综合考虑 [工作内容] 1.器具安装 2.附件安装 | 组 |  | 3 | 673.45 | 2020.35
12 | 淋浴器 | [项目特征] 1.类型:淋浴器 2.材质、规格:不锈钢 3.组装形式:成套安装 4.附件名称、数量:截止阀、莲蓬头等综合考虑 [工作内容] 1.器具安装 2.附件安装 | 套 |  | 3 | 1002.77 | 3008.31
13 | 洗涤盆 | [项目特征] 1.类型:洗涤盆 2.材质:不锈钢 3.组装形式:台上盆 4.附件名称、数量:水龙头，存水弯，金属软管等配套附件综合考虑 [工作内容] 1.器具安装 2.附件安装 | 组 |  | 1 | 447.4 | 447.4
14 | 地漏 DN50 | [项目特征] 1.材质:不锈钢地漏 2.规格、类型:DN50 [工作内容] 1.器具安装 2.附件安装 | 组 |  | 5 | 42.65 | 213.25
15 | 格栅地漏 | [项目特征] 1.名称:格栅地漏 2.材质:不锈钢 3.型号、规格:综合考虑 [工作内容] 1.安装 | 个 |  | 8 | 48.71 | 389.68
16 | 冷热水水龙头 | [项目特征] 1.类型:冷热水水龙头 2.型号、规格:DN15 [工作内容] 1.安装 | 个 |  | 9 | 115.34 | 1038.06
17 | 水龙头 | [项目特征] 1.类型:不锈钢水龙头 2.型号、规格:DN15 [工作内容] 1.安装 | 个 |  | 5 | 23.31 | 116.55
18 | 成品拖布池 | [项目特征] 1.材质:成品拖布池 2.规格、类型:综合考虑 [工作内容] 1.器具安装 2.附件安装 | 组 |  | 1 | 355.8 | 355.8
19 | 地面扫除口 | [项目特征] 1.材质:不锈钢 2.型号、规格:DN100 [工作内容] 1.安装 | 个 |  | 1 | 51.07 | 51.07
20 | 钢套管 DN100 | [项目特征] 1.材质:无缝钢管 2.规格:DN100 [工作内容] 1.制作 2.安装 3.除锈、刷油 | 个 |  | 1 | 137.4 | 137.4
21 | 钢套管 DN75 | [项目特征] 1.材质:无缝钢管 2.规格:DN75 [工作内容] 1.制作 2.安装 3.除锈、刷油 | 个 |  | 3 | 122.3 | 366.9
合 计 | [6 empty] | 12574.06

## 绿化工程
分部分项工程项目清单全费用计价表
工程名称：绿化工程 |  |  |  | 第 1 页 共 1 页
序号 | 项目名称 | 项目特征 | 计量单位 |  | 工程量 | 金额（元）
[6 empty] | 全费用综合单价 | 全费用合价
绿化工程
1 | 清除原有植物 | [项目特征] 1.植物种类:综合考虑 [工作内容] 1.清除植物 2.废弃物运输 3.场地清理 | m2 |  | 597 | 1.65 | 985.05
2 | 整理绿化用地 | [项目特征] 1.回填土质要求:综合考虑 2.取土运距:综合考虑 3.找平找坡要求:符合要求 [工作内容] 1.排地表水 2.土方挖、运 3.耙细、过筛 4.回填 5.找平、找坡 6.拍实 7.废弃物运输 | m2 |  | 597 | 4.45 | 2656.65
3 | 栽植桂花 | [项目特征] 1.种类:桂花，银桂 2.胸径或干径:12-13cm 3.株高、冠径:400-450cm、300-350cm 4.起挖方式:综合考虑 5.养护期:1年 6.其他:满足设计及规范要求 [工作内容] 1.起挖 2.运输 3.栽植 4.养护 | 株 |  | 7 | 1003.28 | 7022.96
4 | 栽植朴树 | [项目特征] 1.种类:朴树 2.胸径或干径:18-20cm 3.株高、冠径:800-900cm、400-450mm 4.起挖方式:综合考虑 5.养护期:1年 6.其他:满足设计及规范要求 [工作内容] 1.起挖 2.运输 3.栽植 4.养护 | 株 |  | 4 | 2354.55 | 9418.2
5 | 栽植樱花 | [项目特征] 1.种类:樱花 2.胸径或干径:10-11cm 3.株高、冠径:350-400mm、250-300mm 4.起挖方式:综合考虑 5.养护期:1年 6.其他:满足设计及规范要求 [工作内容] 1.起挖 2.运输 3.栽植 4.养护 | 株 |  | 14 | 808.66 | 11321.24
6 | 铺种草皮 | [项目特征] 1.草皮种类:细叶结缕草 2.铺种方式:符合设计规范要求 3.养护期:1年 4.其他:满足设计及规范要求 [工作内容] 1.起挖 2.运输 3.铺底砂(土) 4.栽植 5.养护 | m2 |  | 597 | 31.14 | 18590.58
合 计 | [6 empty] | 49994.68

## 道路工程
分部分项工程项目清单全费用计价表
工程名称：道路工程 |  |  |  | 第 1 页 共 1 页
序号 | 项目名称 | 项目特征 | 计量单位 |  | 工程量 | 金额（元）
[6 empty] | 全费用综合单价 | 全费用合价
土石方工程
1 | 挖一般土石方（含清表） | [项目特征] 1.土壤类别:综合考虑，包括清除表土、杂土等 2.挖土深度:综合考虑 3.开挖方式:综合考虑 4.场内运距:综合考虑 [工作内容] 1.排地表水 2.土方开挖 3.围护(挡土板)及拆除 4.基底钎探 5.场内运输 | m3 |  | 124 | 4.06 | 503.44
2 | 土石方回填 | [项目特征] 1.密实度要求:综合考虑 2.填方材料品种:综合考虑 3.填方粒径要求:综合考虑 4.填方来源、运距:回填土需满足施工规范要求，若借方回填，借方回填费用包含在投标报价中综合考虑，不再另行支付 [工作内容] 1.运输 2.回填 3.压实 | m3 |  | 105 | 30.18 | 3168.9
3 | 余方弃置 | [项目特征] 1.废弃料品种:含清表植物、土、石、淤泥、树根、建筑垃圾等 2.运距:综合考虑 3.其他:包含密闭运输及渣场费、相关施工手续的办理审批、施工、管理、保险、环卫除渣、工程周边社会关系协调、各种风险防范等 [工作内容] 1.余方点装料运输至弃置点 | m3 |  | 63.25 | 25.55 | 1616.04
4 | 旧路破除 | [项目特征] 1.材质:沥青混凝土面层，水稳层基层 2.厚度:480mm 3.场内运距:综合考虑 [工作内容] 1.拆除、清理 2.运输 | m2 |  | 30 | 33.62 | 1008.6
道路工程
1 | 路床(槽)整形 | [项目特征] 1.部位:车行道路床 [工作内容] 1.放样 2.整修路拱 3.碾压成型 | m2 |  | 477 | 5.09 | 2427.93
2 | 混凝土基层 | [项目特征] 1.混凝土强度等级:C25商品混凝土 [工作内容] 1.模板制作、安装、拆除 2.混凝土拌和、运输、浇筑 3.养护 | m3 |  | 93 | 461.17 | 42888.81
3 | 改性乳化沥青透层（0.7-1.5 L/m2） | [项目特征] 1.材料品种:改性乳化沥青 2.喷油量:0.7-1.5 L/m2 [工作内容] 1.清理下承面 2.喷油、布料 | m2 |  | 441 | 0.78 | 343.98
4 | 沥青混凝土AC-20C中面层厚60mm | [项目特征] 1.沥青品种:AC-20C沥青混凝土 2.沥青混凝土种类:商品砼沥青 3.石料粒径:符合设计及规范要求 4.掺和料:符合设计及规范要求 5.厚度:60mm [工作内容] 1.清理下承面 2.拌和、运输 3.摊铺、整型 4.压实 | m2 |  | 441 | 64.79 | 28572.39
5 | 改性乳化沥青粘层（0.3-0.6L/m2） | [项目特征] 1.材料品种:改性乳化沥青 2.喷油量:0.3-0.6L/m2 [工作内容] 1.清理下承面 2.喷油、布料 | m2 |  | 441 | 0.45 | 198.45
6 | 沥青玛蹄脂碎石SMA-13上面层厚40mm | [项目特征] 1.沥青品种:改性沥青 2.沥青混凝土种类:商品沥青玛蹄脂碎石SMA-13 3.石料粒径:符合设计及规范要求 4.掺和料:符合设计及规范要求 5.厚度:40mm [工作内容] 1.清理下承面 2.拌和、运输 3.摊铺、整型 4.压实 | m2 |  | 441 | 64.94 | 28638.54
7 | 安砌花岗岩路边石 | [项目特征] 1.材料品种、规格:花岗岩路边石120×200×1000 2.基础、垫层：材料品种、厚度:综合考虑 [工作内容] 1.开槽 2.基础、垫层铺筑 3.侧(平、缘)石安砌 | m |  | 120 | 71.12 | 8534.4
8 | 车止石 | [项目特征] 1.材料品种:球型花岗石 2.规格、型号:直径500mm [工作内容] 1.制作、安装 | 个 |  | 5 | 333.04 | 1665.2
合 计 | [6 empty] | 119566.68