## Sheet1
第2标段福泉村工程量清单
项目名称：垫江县2026年高标准农田建设项目
序号 | 定额编号 | 单项名称 | 单位 | 工程量
| (1) | (2) | (3) | (4)
杠家镇福泉村
(一) |  | 农田基础设施建设工程
<一> |  | 田块整治工程
1 |  | 梯田整治 | 亩 | 23.96
1) |  | 田面平整 | 亩 | 23.96
| 110022 | 机械清杂 | m² | 15970
| 10432 | 蓄水泡田 | m² | 15970
| 10434 | 机械耙田造浆第一次 | m² | 15970
| 10434 | 机械耙田造浆第二次 | m² | 15970
| 10362 | 人工细部平整 | hm² | 1.5970
| 10332 | 表土剥离 | m³ | 3194.00
| 80001 | 犁底层重构 | m² | 15970
2) |  | 新修梯田田坎 | m | 719
| 10211 | 机械挖土方（三类土） | m³ | 64.71
| 10045 | 机械田埂修筑 | m³ | 189.816
| 10433 | 糊田坎 （搭田边） | m³ | 30.0542
3) |  | 预留放水口处理 | 处 | 24
| 100011 | HDPE土工膜0.5mm（铺设土 工膜） | m² | 25.344
| 10001 | 人工挖土方 一、二类土 | m³ | 0.768
| 10354 | 人工回填土方一二类土 | m² | 0.768
| 10044 | 人工田埂修筑 | m³ | 1.416
4) |  | 新修下田坡道（土质） | 座 | 24
| 10211 | 机械挖三类土 | m³ | 158.4
| 10374 | 建筑物土方回填 机械夯填 | m³ | 204.96
2 |  | 梯台整治 | 亩 | 301.34
1) |  | 降坡平整 | 亩 | 301.34
| 110022 | 机械清杂 | m² | 175802
| 10388 | 杂树伐除 | 棵 | 1055
项目名称：垫江县2026年高标准农田建设项目
序号 | 定额编号 | 单项名称 | 单位 | 工程量
| (1) | (2) | (3) | (4)
| 10403 | 推土机推树根 树身直径 (cm) 20～30 | 棵 | 1055
| 20307 | 杂树杂草外运 | m³ | 331.26
| 10342 | 表土剥覆 | 100m³ | 401.836
| 10211 | 土方移动 | m³ | 38513.15
| 10046 | 土地翻耕 一、二类土 | 公顷 | 20.0918
| 10325 | 厢沟背沟开挖 | m³ | 964.38
2) |  | 旱地区新修田块连接通道 | 个 | 301
| 10211 | 机械挖三类土 | m³ | 1986.6
| 10374 | 建筑物土方回填 机械夯填 | m³ | 2570.54
3 |  | 恢复地类整治 | 亩 | 33.44
1) |  | 旱地恢复田块整治 | 亩 | 33.44
A |  | 田面平整 | 亩 | 33.44
| 110022 | 机械清杂 | m² | 22280
| 10388 | 杂树伐除 | 棵 | 368
| 20307 | 杂树杂草外运 | m³ | 73.8
| 10403 | 推土机推树根 树身直径 (cm) 20～30 | 棵 | 368
| 10332 | 表土剥覆 | m³ | 4456
| 10211 | 土方移动 | m³ | 4554.03
| 10362 | 人工细部平整 | hm² | 2.228
| 10428 | 石砾捡清 | m² | 22280
4 |  | 新建3.0m农机通道 | m | 6841
1 |  | 新建3.0m农机通道(旱地段 ） | m | 5297
| 10211 | 机械土方开挖 | m³ | 10064.3
| 10374 | 建筑物土方回填 土方回填 机械夯填 | 100m³ | 100.643
| 80007 | 路床(槽)压实 | m² | 15891.0
| 10017 | 人工背沟开挖 | 100m³ | 7.4158
2 |  | 新建3.0m农机通道（水田 段） | m | 1544
| 10332 | 表土剥离 | m³ | 2161.6
| 10211 | 挖掘机挖土 三类土 | m³ | 4593.400
| 10374 | 建筑物土方回填 土方回填 机械夯填 | m³ | 4593.400
| 80007 | 路基碾压 | m² | 4632.0
<二> |  | 灌溉与排水工程
项目名称：垫江县2026年高标准农田建设项目
序号 | 定额编号 | 单项名称 | 单位 | 工程量
| (1) | (2) | (3) | (4)
1 |  | 水源工程
1) |  | 新建囤水田 | 座 | 10
(1) |  | 护坡 | m | 553
| 10211 | 机械土方开挖 | m³ | 304.15
| 10045 | 机械田埂修筑 | m³ | 660.282
| 10361 | 人工修整边坡 填方边坡 | m² | 1452.178
(2) |  | 放水设施 | 座 | 10
| 50117 | PE管道安装(热熔电熔连接 ) 公称直径(mm以内) 200 | m | 16.0
| 50113 | PE管道安装(热熔电熔连接 ) 公称直径(mm以内) 110 | m | 17.0
| 50106 | PE管件安装(密封胶) 公称 直径(mm以内) 110 管件种 类:二接口{人×0.7;} | 个 | 10
| 10325 | 机械挖沟槽 三类土 | m³ | 2.090
| 40052+40190× 0.103+40195× 0.103 | 水池混凝土浇筑 池壁 矩 形 | m³ | 0.960
| 10374 | 建筑物土方回填 | m³ | 0.580
(3) |  | 安全警示牌 | 个 | 10
自编 |  | 安全警示牌安装 | 块 | 10
2) |  | 新修蓄水池(200m³) | 座 | 1
|  | 蓄水池主体 | 座 | 1
| 10211 | 机械土方开挖 | m³ | 251.98
| 20187 | 机械石方开挖 | m³ | 107.99
| 10374 | 土方回填 | m³ | 168.01
| 10340 | 余土就近摊铺 | m³ | 191.9600
| 40072+40190× 0.103 | C20混凝土垫层 | m³ | 9.90
| 40049+40190× 0.103 | 水池混凝土浇筑 池底 平 地 | m³ | 23.52
| 40052+40190× 0.103+40195× 0.103 | 水池混凝土浇筑 池壁 矩 形 | m³ | 25.668
| 40189 | 钢筋制作安装 | t | 4.236
| 40189 | 钢爬梯制作及安装（含油漆 ） | t | 0.0222
| 30078 | M7.5浆砌砖护栏 | m³ | 7.6
| 30082 | 砌体砂浆抹面 厚2cm 立面 | m² | 42
项目名称：垫江县2026年高标准农田建设项目
序号 | 定额编号 | 单项名称 | 单位 | 工程量
| (1) | (2) | (3) | (4)
| 40056+40190× 1.03 | C25现浇砼柱 | m³ | 0.7
| AH0034借 | 成品不锈钢门安装 | m² | 1.2
自编 |  | 安全警示牌安装 | 块 | 1
| 80053-80054×5 | C20散水 | m² | 38.4
| 40320+40190× 0.0247 | 混凝土梯步浇筑 | m² | 3.58
| 40189 | 梯步钢筋制作安装 | t | 0.090
3) |  | 维修山坪塘(福泉村） | 座 | 2
|  | 2026-FQC-WSPT-01(直式 2m高） | 座 | 1
1) |  | 清淤扩容 | m³ | 1956.0
| <1> | 机械清淤 | m³ | 1956.0
2) |  | 护坡整治 | m | 94.0
| <1> | 人工开挖护坡基础土方 | m³ | 183.300
| <2> | C25砼护坡基础 | m³ | 47.00
| <3> | C25砼护坡压顶 | m³ | 14.100
| <4> | 伸缩缝沥青杉木板 | m² | 1.880
| <5> | 两布一膜聚乙烯土工膜安装 | m² | 236.1280
| <6> | C25砼护坡 | m³ | 47.2820
| <7> | 原坝体拆除（混凝土） | m³ | 14.100
| <8> | 弃渣外运(100m) | m³ | 14.100
3) |  | 放水卧管 | m | 10
| <1> | 机械开挖沟槽土方 | m³ | 7.2
| <2> | 机械开挖沟槽石方 | m³ | 0.8
| <3> | φ200 PE放水卧管安装 | m | 10
| <4> | C20砼包管 | m³ | 0.369
| <5> | 机械土石方回填夯实 | m³ | 8
4) |  | 取水井 | 个 | 1
| <1> | 机械开挖沟槽土方 | m³ | 3.9120
| <2> | 机械开挖沟槽石方 | m³ | 0.4350
| <3> | C15砼垫层 | m³ | 0.1960
| <4> | C25砼底板 | m³ | 0.2880
| <5> | C25砼边墙 | m³ | 0.8000
| <6> | 机械土石方回填夯实 | m³ | 2.1910
<7> |  | 不锈钢提篮式拦污栅安装（ 成品定制采购） | 块 | 1.0000
项目名称：垫江县2026年高标准农田建设项目
序号 | 定额编号 | 单项名称 | 单位 | 工程量
| (1) | (2) | (3) | (4)
5) |  | 闸阀井 | 个 | 1
| <1> | 机械开挖沟槽土方 | m³ | 3.4500
| <2> | 机械开挖沟槽石方 | m³ | 0.3800
| <3> | C20砼底板 | m³ | 0.1640
| <4> | M7.5水泥砂浆砌砖边墙 | m³ | 0.8000
| <5> | M10.0水泥砂浆抹面（ 2cm厚） | m² | 4.5800
| <6> | C25钢筋砼预制顶板 | m³ | 0.1640
| <7> | 顶板钢筋制安 | t | 0.0077
| <8> | Φ200 法兰式闸阀安装 | 个 | 1.0000
| <9> | 机械土石方回填夯实 | m³ | 1.3440
6) |  | C20砼下塘梯步 | m³ | 0.28
| <1> | C20砼下塘梯步 | m³ | 0.2800
7) |  | 溢洪道 | m | 10
| <1> | 机械开挖沟槽土方 | m³ | 14.360
| <2> | 机械开挖沟槽石方 | m³ | 1.60
| <3> | C20砼底板 | m³ | 1.20
| <4> | C20砼边墙 | m³ | 2.0
| <5> | C25钢筋砼预制顶板 | m³ | 1.8000
| <6> | 顶板钢筋制安 | t | 0.0231
| <7> | 机械土石方回填夯实 | m³ | 15.960
8) |  | 防护设施 | m | 94
<1> |  | 1.2m高浆砌砖栏杆 | m | 94
| 30077 | 浆砌砖栏杆 | m³ | 20.304
<2> |  | 警示标志牌 | 块 | 1
<3> |  | 合金门 | 扇 | 1
|  | 2026-FQC-WSPT-02(直式 2.5m高） | 座 | 1
1) |  | 清淤扩容 | m³ | 2617.0
| <1> | 机械清淤 | m³ | 2617.0
2) |  | 护坡整治 | m | 59.0
| <1> | 人工开挖护坡基础土方 | m³ | 115.050
| <2> | C25砼护坡基础 | m³ | 29.50
| <3> | C25砼护坡压顶 | m³ | 8.850
| <4> | 伸缩缝沥青杉木板 | m² | 1.180
| <5> | 两布一膜聚乙烯土工膜安装 | m² | 177.7080
项目名称：垫江县2026年高标准农田建设项目
序号 | 定额编号 | 单项名称 | 单位 | 工程量
| (1) | (2) | (3) | (4)
| <6> | C25砼护坡 | m³ | 37.170
| <7> | 原坝体拆除（混凝土） | m³ | 8.850
| <8> | 弃渣外运(100m) | m³ | 8.850
3) |  | 放水卧管 | m | 10
| <1> | 机械开挖沟槽土方 | m³ | 7.2
| <2> | 机械开挖沟槽石方 | m³ | 0.8
| <3> | φ200 PE放水卧管安装 | m | 10
| <4> | C20砼包管 | m³ | 0.369
| <5> | 机械土石方回填夯实 | m³ | 8
4) |  | 取水井 | 个 | 1
| <1> | 机械开挖沟槽土方 | m³ | 3.9120
| <2> | 机械开挖沟槽石方 | m³ | 0.4350
| <3> | C15砼垫层 | m³ | 0.1960
| <4> | C25砼底板 | m³ | 0.2880
| <5> | C25砼边墙 | m³ | 0.8000
| <6> | 机械土石方回填夯实 | m³ | 2.1910
<7> |  | 不锈钢提篮式拦污栅安装（ 成品定制采购） | 块 | 1.0000
5) |  | 闸阀井 | 个 | 1
| <1> | 机械开挖沟槽土方 | m³ | 3.4500
| <2> | 机械开挖沟槽石方 | m³ | 0.3800
| <3> | C20砼底板 | m³ | 0.1640
| <4> | M7.5水泥砂浆砌砖边墙 | m³ | 0.8000
| <5> | M10.0水泥砂浆抹面（ 2cm厚） | m² | 4.5800
| <6> | C25钢筋砼预制顶板 | m³ | 0.1640
| <7> | 顶板钢筋制安 | t | 0.0077
| <8> | Φ200 法兰式闸阀安装 | 个 | 1.0000
| <9> | 机械土石方回填夯实 | m³ | 1.3440
6) |  | C20砼下塘梯步 | m³ | 0.28
| <1> | C20砼下塘梯步 | m³ | 0.2800
7) |  | 溢洪道 | m | 10
|  | 机械开挖沟槽土方 | m³ | 14.360
| <2> | 机械开挖沟槽石方 | m³ | 1.60
| <3> | C20砼底板 | m³ | 1.20
| <4> | C20砼边墙 | m³ | 2.0
项目名称：垫江县2026年高标准农田建设项目
序号 | 定额编号 | 单项名称 | 单位 | 工程量
| (1) | (2) | (3) | (4)
| <5> | C25钢筋砼预制顶板 | m³ | 1.8000
| <6> | 顶板钢筋制安 | t | 0.0231
| <7> | 机械土石方回填夯实 | m³ | 15.960
8) |  | 防护设施 | m | 59
<1> |  | 1.2m高浆砌砖栏杆 | m | 59
| 30077 | 浆砌砖栏杆 | m³ | 12.744
<2> |  | 警示标志牌 | 块 | 1
<3> |  | 合金门 | 扇 | 1
2 |  | 输水工程
维修灌溉渠
|  | 改建0.5m×0.5m灌溉渠 | m | 409
| 10325 | 机械挖沟槽 三类土 | m³ | 184.05
| 10374 | 土方回填 机械夯填 | m³ | 20.45
| 40023+40191× 1.03 | 现浇混凝土渠道底板 | m³ | 36.81
| 40008+40191× 1.03 | 明渠(边坡陡于1:0.5) 衬 砌厚度(cm) 15～25 | m³ | 81.8
| 40072+40191× 0.103 | 垫层 混凝土 | m³ | 20.45
|  | 改建灌溉渠（波纹管 DN500） | m | 97
| 10325 | 土方开挖 | m³ | 173.63
| 10371 | 原土夯实 | m² | 97
| 50149 | DN500涵管安装 | m | 97
| 10374 | 土方回填夯实 | m³ | 146.47
3 |  | 排水工程
|  | 新建0.4*0.5m截水沟 | m | 215
| 10325 | 机械挖沟槽 三类土 | m³ | 68.80
| 40023+40191× 1.03 | 现浇混凝土渠道底板 | m³ | 17.20
| 40008+40191× 1.03 | 明渠(边坡陡于1:0.5) 衬 砌厚度(cm) 15～25 | m³ | 43.0
| 40317 | 伸缩缝 聚苯板 | m² | 10.105
| 40072+40191× 0.103 | 垫层 混凝土 | m³ | 9.675
|  | 新建0.8×1m沟带2.5m宽生 产路（砼路面） | m | 485
| 10325 | 机械挖沟槽 三类土 | m³ | 970
项目名称：垫江县2026年高标准农田建设项目
序号 | 定额编号 | 单项名称 | 单位 | 工程量
| (1) | (2) | (3) | (4)
| 10370 | 路基平整 | 100m² | 12.125
| 80018-80019×5 | 路基基层 碎石路基 厚度 10cm 实际:5 | 1000m² | 1.2125
| 80053 | 水泥混凝土路面 厚度 (cm) 15cm | 1000m² | 1.2125
| 40023+40191× 1.03 | 现浇混凝土渠道底板 | m³ | 58.20
| 40008+40191× 1.03 | 明渠(边坡陡于1:0.5) 衬 砌厚度(cm) 15～25 | m³ | 194.0
| 10374 | 建筑物土方回填 土方回填 机械夯填 | m³ | 135.80
| 40072+40191× 0.103 | 垫层 混凝土 | m³ | 33.95
| 30004 | 砂石铺筑 反滤层 | m³ | 1.940
| 40318 | 泄水孔 塑料 | m | 242.5
4 |  | 渠系附属设施
1) |  | 涵洞管涵部分
|  | 新建管涵（DN500） | m | 65
| 10325 | 土方开挖 | m³ | 76.1280
| 10371 | 原土夯实 | m² | 42.25
| 40068+40190× 0.103 | 现浇C15砼垫层 | m³ | 2.535
| 50149 | DN500涵管安装 | m | 65
| 10374 | 土方回填夯实 | m³ | 54.5480
|  | 新建管涵（DN300） | m | 336
| 10325 | 土方开挖 | m³ | 227.808
| 10371 | 原土夯实 | m² | 151.20
| 40067+40190× 0.103 | 现浇C15砼垫层 | m³ | 9.072
| 50149 | DN300涵管安装 | m | 336
| 10374 | 土方回填夯实 | m³ | 182.6160
2) |  | 涵洞消力池部分
|  | φ500mm涵管配套消力池 | 座 | 13
| 10211 | 挖土方（Ⅲ类土） | m³ | 15.3361
| 40049+40190× 0.103 | 10cm厚C20砼底板 | m³ | 1.0504
| 40052+40190× 0.103 | 水池混凝土浇筑 池壁 矩 形 | m³ | 8.7438
|  | φ300mm涵管配套消力池 | 座 | 112
项目名称：垫江县2026年高标准农田建设项目
序号 | 定额编号 | 单项名称 | 单位 | 工程量
| (1) | (2) | (3) | (4)
| 10211 | 挖土方（Ⅲ类土） | m³ | 84.1680
| 40049+40190× 0.103 | 10cm厚C20砼底板 | m³ | 6.8992
| 40052+40190× 0.103 | 水池混凝土浇筑 池壁 矩 形 | m³ | 52.2704
<三> |  | 田间道路工程
1 |  | 田间道
(1) |  | 改建田间道（3.0m宽） | m | 2075
| 80007 | 路床压实 | m² | 6536.25
| 80053+80054×5 | 200mm厚C25砼路面 | m² | 6225.0
| 80105 | 人工切缝 | m | 1245.0
2 |  | 田间道路附属设施
(1) |  | 田间道错车道 | 处 | 1
| 10211 | 机械土方开挖 | m³ | 10.1563
| 80007 | 路床(槽)压实 | m² | 40.625
| 80053+80054×5 | 200mm厚C25砼路面 | m² | 39
(2) |  | 田间道交叉口 | 处 | 9
| 80007 | 路床(槽)压实 | m² | 96.75
| 80053+80054×5 | 200mm厚C25砼路面 | m² | 96.75
(3) |  | 新建弯道加宽 | 处 | 3
| 80007 | 路床(槽)压实 | m² | 30
| 80018-80019×5 | 50mm厚碎石调平层 | m² | 30
| 80053+80054×5 | 200mm厚C25砼路面 | m² | 30
(4) |  | 田间道回车道 | 处 | 1
| 10211 | 机械土方开挖 | m³ | 30.3906
| 80007 | 路床(槽)压实 | m² | 60.7813
| 80053+80054×5 | 200mm厚C25砼路面 | m² | 57.5
| 80105 | 人工切缝 | m | 7.5
(5) |  | 警示牌 | 个 | 9
| 10211 | 机械土方开挖 | m³ | 1.98
| 40072+40190× 0.103 | 现浇C20混凝土基础 | m³ | 1.98
|  | 成套标志牌 | 套 | 9
3 |  | 生产路
(1) |  | 新建2.5M宽生产路（混凝 土）
项目名称：垫江县2026年高标准农田建设项目
序号 | 定额编号 | 单项名称 | 单位 | 工程量
| (1) | (2) | (3) | (4)
(1) |  | 新建2.5M宽生产路(旱地段 ） | m | 5527
| 10211 | 机械土方开挖 | m³ | 3316.2
| 20192 | 机械石方开挖 | m³ | 829.05
| 1) | 路床压实 | m² | 14646.55
| 80053 | 水泥混凝土路面 厚度 (cm) 15cm | m² | 13817.5
| 80105 | 锯缝机锯缝 | 10m | 276.35
| 10384 | 素土夯实路肩 | 100m³实方 | 8.2905
(2) |  | 新建2.5M宽生产路(水田段 ） | m | 656
| 10211 | 机械土方开挖 | m³ | 393.6
| 10374 | 土方回填夯实 | m³ | 476.256
| 1) | 路床压实 | m² | 1738.40
| 80053 | 水泥混凝土路面 厚度 (cm) 15cm | m² | 1640.0
| 80105 | 锯缝机锯缝 | 10m | 32.8
| 10374 | 石骨子土换填夯实 | m³ | 354.24
(3) |  | 生产路附属设施
3.1 |  | 生产路错车道 | 处 | 17
| 10211 | 机械土方开挖 | m³ | 63.75
| 80007 | 路床(槽)压实 | m² | 255
| 80053 | 150mm厚C25混凝土路面 | m² | 255
3.2 |  | 生产路交叉口 | 处 | 28
| 80007 | 路床(槽)压实 | m² | 108.36
| 80053 | 150mm厚C25混凝土路面 | m² | 108.36
3.3 |  | 新建弯道加宽 | 处 | 10
| 80007 | 路床(槽)压实 | m² | 100
| 80018-80019×5 | 50mm厚碎石调平层 | m² | 100
| 80053+80054×5 | 200mm厚C25砼路面 | m² | 100
(2) |  | 新建2.5M宽生产路（泥结 石） | m | 1747
| 10211 | 机械土方开挖 | m³ | 1048.2
| 20192 | 机械石方开挖 | m³ | 262.05
| 1) | 路床压实 | m² | 5415.7
| 80039 | 泥结碎石路面 机械摊铺 压实厚度10cm | m² | 4367.5
| 10384 | 素土夯实路肩 | 100m³实方 | 2.6205
项目名称：垫江县2026年高标准农田建设项目
序号 | 定额编号 | 单项名称 | 单位 | 工程量
| (1) | (2) | (3) | (4)
<四> |  | 其他工程
|  | 公示牌 | 座 | 1
| (1) | 人工挖土方 | m³ | 0.686
| (2) | 人工挖石方 | m³ | 0.294
| (3) | 人工土方回填 | m³ | 0.44
| (4) | 基础夯实 | m² | 2.7
| (5) | C15砼基础 | m³ | 0.54
| (6) | M7.5浆砌砖 | m³ | 2.124
| (7) | 白色瓷砖(8mm) | m² | 8.82
| (8) | 黑色瓷砖(8mm) | m² | 8.82
(9) |  | 烧字、图 | 项 | 1
|  | 工号牌 | 块 | 80
| (1) | 白色瓷砖（40×30× 0.8cm） | m² | 9.60
(2) |  | 烧字 | 项 | 80

## Sheet2
第2标段凉水村工程量清单
项目名称：垫江县2026年高标准农田建设项目
序号 | 定额编号 | 单项名称 | 单位 | 工程量
| (1) | (2) | (3) | (4)
杠家镇凉水村
(一) |  | 农田基础设施建设工程
<一> |  | 田块整治工程
1 |  | 梯田整治 | 亩 | 259.34
1) |  | 田面平整 | 亩 | 259.34
| 110022 | 机械清杂 | m² | 47129
| 10432 | 蓄水泡田 | m² | 47129
| 10434 | 机械耙田造浆第一次 | m² | 47129
| 10434 | 机械耙田造浆第二次 | m² | 47129
| 10362 | 人工细部平整 | hm² | 4.7129
| 10332 | 表土剥离 | m³ | 9425.80
| 80001 | 犁底层重构 | m² | 47129
2) |  | 新修梯田田坎 | m | 2121
| 10211 | 机械挖土方（三类土） | m³ | 190.89
| 10045 | 机械田埂修筑 | m³ | 559.944
| 10433 | 糊田坎 （搭田边） | m³ | 88.6578
3) |  | 田坎修整 | m | 6792
| 10045 | 机械田埂修筑 | m³ | 1793.088
| 10371 | 原田坎夯实（机械） | m² | 5243.424
| 10433 | 糊田坎 （搭田边） | m³ | 283.9056
项目名称：垫江县2026年高标准农田建设项目
序号 | 定额编号 | 单项名称 | 单位 | 工程量
| (1) | (2) | (3) | (4)
| 10211 | 原田坎修整（机械土方开挖 ） | m³ | 387.144
4) |  | 预留放水口处理 | 处 | 260
| 100011 | HDPE土工膜0.5mm（铺设土 工膜） | m² | 274.560
| 10001 | 人工挖土方 一、二类土 | m³ | 8.320
| 10354 | 人工回填土方一二类土 | m² | 8.320
| 10044 | 人工田埂修筑 | m³ | 15.340
5) |  | 新修下田坡道（土质） | 座 | 260
| 10211 | 机械挖三类土 | m³ | 1716.0
| 10374 | 建筑物土方回填 机械夯填 | m³ | 2220.40
2 |  | 梯台整治 | 亩 | 153.77
1) |  | 降坡平整 | 亩 | 153.77
| 110022 | 机械清杂 | m² | 91999
| 10388 | 杂树伐除 | 棵 | 368
| 10403 | 推土机推树根 树身直径 (cm) 20～30 | 棵 | 368
| 20307 | 杂树杂草外运 | m³ | 115.55
| 10342 | 表土剥覆 | 100m³ | 205.088
| 10211 | 土方移动 | m³ | 18551.29
| 10046 | 土地翻耕 一、二类土 | 公顷 | 10.2544
| 10325 | 厢沟背沟开挖 | m³ | 492.2
2) |  | 旱地区新修田块连接通道 | 个 | 154
| 10211 | 机械挖三类土 | m³ | 1016.4
| 10374 | 建筑物土方回填 机械夯填 | m³ | 1315.16
3 |  | 恢复地类整治 | 亩 | 43.815
1) |  | 旱地恢复田块整治 | 亩 | 43.815
A |  | 田面平整 | 亩 | 43.815
| 110022 | 机械清杂 | m² | 29210
| 10388 | 杂树伐除 | 棵 | 482
| 20307 | 杂树杂草外运 | m³ | 96.6
| 10403 | 推土机推树根 树身直径 (cm) 20～30 | 棵 | 482
| 10332 | 表土剥覆 | m³ | 5842
| 10211 | 土方移动 | m³ | 5970.51
| 10362 | 人工细部平整 | hm² | 2.921
| 10428 | 石砾捡清 | m² | 29210
项目名称：垫江县2026年高标准农田建设项目
序号 | 定额编号 | 单项名称 | 单位 | 工程量
| (1) | (2) | (3) | (4)
4 |  | 新建3.0m农机通道 | m | 6357
1 |  | 新建3.0m农机通道(旱地段 ） | m | 6065
| 10211 | 机械土方开挖 | m³ | 11523.5
| 10374 | 建筑物土方回填 土方回填 机械夯填 | 100m³ | 115.235
| 80007 | 路床(槽)压实 | m² | 18195.0
| 10017 | 人工背沟开挖 | 100m³ | 8.4910
2 |  | 新建3.0m农机通道（水田 段） | m | 292
| 10332 | 表土剥离 | m³ | 408.8
| 10211 | 挖掘机挖土 三类土 | m³ | 868.700
| 10374 | 建筑物土方回填 土方回填 机械夯填 | m³ | 868.700
| 80007 | 路基碾压 | m² | 876.0
<二> |  | 灌溉与排水工程
1 |  | 水源工程
1) |  | 新修蓄水池(200m³) | 座 | 1
|  | 蓄水池主体 | 座 | 1
| 10211 | 机械土方开挖 | m³ | 251.98
| 20187 | 机械石方开挖 | m³ | 107.99
| 10374 | 土方回填 | m³ | 168.01
| 10340 | 余土就近摊铺 | m³ | 191.9600
| 40072+40190× 0.103 | C20混凝土垫层 | m³ | 9.90
| 40049+40190× 0.103 | 水池混凝土浇筑 池底 平 地 | m³ | 23.52
| 40052+40190× 0.103+40195× 0.103 | 水池混凝土浇筑 池壁 矩 形 | m³ | 25.668
| 40189 | 钢筋制作安装 | t | 4.236
| 40189 | 钢爬梯制作及安装（含油漆 ） | t | 0.0222
| 30078 | M7.5浆砌砖护栏 | m³ | 7.6
| 30082 | 砌体砂浆抹面 厚2cm 立面 | m² | 42
| 40056+40190× 1.03 | C25现浇砼柱 | m³ | 0.7
| AH0034借 | 成品不锈钢门安装 | m² | 1.2
自编 |  | 安全警示牌安装 | 块 | 1
项目名称：垫江县2026年高标准农田建设项目
序号 | 定额编号 | 单项名称 | 单位 | 工程量
| (1) | (2) | (3) | (4)
| 80053-80054×5 | C20散水 | m² | 38.4
| 40320+40190× 0.0247 | 混凝土梯步浇筑 | m² | 3.58
| 40189 | 梯步钢筋制作安装 | t | 0.090
2) |  | 维修山坪塘(凉水村） | 座 | 6
|  | 2026-LSC-WXSPT-1(斜式 3m高） | 座 | 1
1) |  | 护坡整治 | m | 52
| <1> | 人工开挖护坡基础土方 | m³ | 52
| <2> | C25砼护坡基础 | m³ | 26.0
| <3> | 人工土石方回填夯实 | m³ | 26.0
| <4> | 伸缩缝沥青杉木板 | m² | 1.04
| <5> | 两布一膜聚乙烯土工膜安装 | m² | 298.48
| <6> | 粗砂垫层 | m³ | 49.40
| <6> | C25砼护坡 | m³ | 33.28
| <7> | 原坝体拆除（混凝土） | m³ | 21.84
| <8> | 弃渣外运(100m) | m³ | 21.84
2) |  | 放水卧管 | m | 10
| <1> | 机械开挖沟槽土方 | m³ | 7.2
| <2> | 机械开挖沟槽石方 | m³ | 0.8
| <3> | φ200 PE放水卧管安装 | m | 10
| <4> | C20砼包管 | m³ | 0.369
| <5> | 机械土石方回填夯实 | m³ | 8
3) |  | 坝顶路面 | m | 46
| <1> | 路床碾压 | m² | 55.2
| <2> | 5cm厚碎石垫层 | m³ | 3.312
| <3> | 10cm厚C20砼路面 | m² | 55.2
4) |  | 取水井 | 个 | 1
| <1> | 机械开挖沟槽土方 | m³ | 3.9120
| <2> | 机械开挖沟槽石方 | m³ | 0.4350
| <3> | C15砼垫层 | m³ | 0.1960
| <4> | C25砼底板 | m³ | 0.2880
| <5> | C25砼边墙 | m³ | 0.8000
| <6> | 机械土石方回填夯实 | m³ | 2.1910
<7> |  | 不锈钢提篮式拦污栅安装（ 成品定制采购） | 块 | 1.0000
5) |  | 闸阀井 | 个 | 1
项目名称：垫江县2026年高标准农田建设项目
序号 | 定额编号 | 单项名称 | 单位 | 工程量
| (1) | (2) | (3) | (4)
| <1> | 机械开挖沟槽土方 | m³ | 3.4500
| <2> | 机械开挖沟槽石方 | m³ | 0.3800
| <3> | C20砼底板 | m³ | 0.1640
| <4> | M7.5水泥砂浆砌砖边墙 | m³ | 0.8000
| <5> | M10.0水泥砂浆抹面（ 2cm厚） | m² | 4.5800
| <6> | C25钢筋砼预制顶板 | m³ | 0.1640
| <7> | 顶板钢筋制安 | t | 0.0077
| <8> | Φ200 法兰式闸阀安装 | 个 | 1.0000
| <9> | 机械土石方回填夯实 | m³ | 1.3440
6) |  | C20砼下塘梯步 | m³ | 0.28
| <1> | C20砼下塘梯步 | m³ | 0.2800
7) |  | 溢洪道 | m | 15
| <1> | 机械开挖沟槽土方 | m³ | 21.540
| <2> | 机械开挖沟槽石方 | m³ | 2.40
| <3> | C20砼底板 | m³ | 1.80
| <4> | C20砼边墙 | m³ | 3.0
| <5> | C25钢筋砼预制顶板 | m³ | 2.7000
| <6> | 顶板钢筋制安 | t | 0.0347
| <7> | 机械土石方回填夯实 | m³ | 23.940
8) |  | 防护设施 | m | 52
<1> |  | 1.2m高浆砌砖栏杆 | m | 52
| 30077 | 浆砌砖栏杆 | m³ | 11.232
<2> |  | 警示标志牌 | 块 | 1
<3> |  | 合金门 | 扇 | 1
|  | 2026-LSC-WXSPT-2(直式 3m高） | 座 | 1
1) |  | 护坡整治 | m | 45
| <1> | 人工开挖护坡基础土方 | m³ | 87.75
| <2> | C25砼护坡基础 | m³ | 22.5
| <3> | C25砼护坡压顶 | m³ | 6.75
| <4> | 伸缩缝沥青杉木板 | m² | 0.90
| <5> | 两布一膜聚乙烯土工膜安装 | m² | 157.95
| <6> | C25砼护坡 | m³ | 33.75
| <7> | 原坝体拆除（混凝土） | m³ | 6.75
| <8> | 弃渣外运(100m) | m³ | 6.75
项目名称：垫江县2026年高标准农田建设项目
序号 | 定额编号 | 单项名称 | 单位 | 工程量
| (1) | (2) | (3) | (4)
2) |  | 放水卧管 | m | 10
| <1> | 机械开挖沟槽土方 | m³ | 7.2000
| <2> | 机械开挖沟槽石方 | m³ | 0.8000
| <3> | φ200 PE放水卧管安装 | m | 10.0000
| <4> | C20砼包管 | m³ | 0.3690
| <5> | 机械土石方回填夯实 | m³ | 8.0000
3) |  | 取水井 | 个 | 1
| <1> | 机械开挖沟槽土方 | m³ | 3.9120
| <2> | 机械开挖沟槽石方 | m³ | 0.4350
| <3> | C15砼垫层 | m³ | 0.1960
| <4> | C25砼底板 | m³ | 0.2880
| <5> | C25砼边墙 | m³ | 0.8000
| <6> | 机械土石方回填夯实 | m³ | 2.1910
<7> |  | 不锈钢提篮式拦污栅安装（ 成品定制采购） | 块 | 1.0000
4) |  | 闸阀井 | 个 | 1
| <1> | 机械开挖沟槽土方 | m³ | 3.4500
| <2> | 机械开挖沟槽石方 | m³ | 0.3800
| <3> | C20砼底板 | m³ | 0.1640
| <4> | M7.5水泥砂浆砌砖边墙 | m³ | 0.8000
| <5> | M10.0水泥砂浆抹面（ 2cm厚） | m² | 4.5800
| <6> | C25钢筋砼预制顶板 | m³ | 0.1640
| <7> | 顶板钢筋制安 | t | 0.0077
| <8> | Φ200 法兰式闸阀安装 | 个 | 1.0000
| <9> | 机械土石方回填夯实 | m³ | 1.3440
5) |  | C20砼下塘梯步 | m³ | 0.28
| <1> | C20砼下塘梯步 | m³ | 0.2800
6) |  | 溢洪道 | m | 15
| <1> | 机械开挖沟槽土方 | m³ | 21.540
| <2> | 机械开挖沟槽石方 | m³ | 2.40
| <3> | C20砼底板 | m³ | 1.80
| <4> | C20砼边墙 | m³ | 3.0
| <5> | C25钢筋砼预制顶板 | m³ | 2.7000
| <6> | 顶板钢筋制安 | t | 0.0347
| <7> | 机械土石方回填夯实 | m³ | 23.940
项目名称：垫江县2026年高标准农田建设项目
序号 | 定额编号 | 单项名称 | 单位 | 工程量
| (1) | (2) | (3) | (4)
7) |  | 防护设施 | m | 45
<1> |  | 1.2m高浆砌砖栏杆 | m | 45
| 30077 | 浆砌砖栏杆 | m³ | 9.720
<2> |  | 警示标志牌 | 块 | 1
<3> |  | 合金门 | 扇 | 1
|  | 2026-LSC-WXSPT-3(直式 2.5m高） | 座 | 1
1) |  | 护坡整治 | m | 40
| <1> | 人工开挖护坡基础土方 | m³ | 78.00
| <2> | C25砼护坡基础 | m³ | 20.0
| <3> | C25砼护坡压顶 | m³ | 6.00
| <4> | 伸缩缝沥青杉木板 | m² | 0.80
| <5> | 两布一膜聚乙烯土工膜安装 | m² | 120.480
| <6> | C25砼护坡 | m³ | 25.20
| <7> | 原坝体拆除（混凝土） | m³ | 6.00
| <8> | 弃渣外运(100m) | m³ | 6.00
2) |  | 放水卧管 | m | 10
| <1> | 机械开挖沟槽土方 | m³ | 7.2
| <2> | 机械开挖沟槽石方 | m³ | 0.8
| <3> | φ200 PE放水卧管安装 | m | 10
| <4> | C20砼包管 | m³ | 0.369
| <5> | 机械土石方回填夯实 | m³ | 8
3) |  | 取水井 | 个 | 1
| <1> | 机械开挖沟槽土方 | m³ | 3.9120
| <2> | 机械开挖沟槽石方 | m³ | 0.4350
| <3> | C15砼垫层 | m³ | 0.1960
| <4> | C25砼底板 | m³ | 0.2880
| <5> | C25砼边墙 | m³ | 0.8000
| <6> | 机械土石方回填夯实 | m³ | 2.1910
<7> |  | 不锈钢提篮式拦污栅安装（ 成品定制采购） | 块 | 1.0000
4) |  | 闸阀井 | 个 | 1
| <1> | 机械开挖沟槽土方 | m³ | 3.4500
| <2> | 机械开挖沟槽石方 | m³ | 0.3800
| <3> | C20砼底板 | m³ | 0.1640
| <4> | M7.5水泥砂浆砌砖边墙 | m³ | 0.8000
项目名称：垫江县2026年高标准农田建设项目
序号 | 定额编号 | 单项名称 | 单位 | 工程量
| (1) | (2) | (3) | (4)
| <5> | M10.0水泥砂浆抹面（ 2cm厚） | m² | 4.5800
| <6> | C25钢筋砼预制顶板 | m³ | 0.1640
| <7> | 顶板钢筋制安 | t | 0.0077
| <8> | Φ200 法兰式闸阀安装 | 个 | 1.0000
| <9> | 机械土石方回填夯实 | m³ | 1.3440
5) |  | C20砼下塘梯步 | m³ | 0.28
| <1> | C20砼下塘梯步 | m³ | 0.2800
6) |  | 溢洪道 | m | 10
| <1> | 机械开挖沟槽土方 | m³ | 14.360
| <2> | 机械开挖沟槽石方 | m³ | 1.60
| <3> | C20砼底板 | m³ | 1.20
| <4> | C20砼边墙 | m³ | 2.0
| <5> | C25钢筋砼预制顶板 | m³ | 1.8000
| <6> | 顶板钢筋制安 | t | 0.0231
| <7> | 机械土石方回填夯实 | m³ | 15.960
7) |  | 防护设施 | m | 40
<1> |  | 1.2m高浆砌砖栏杆 | m | 40
| 30077 | 浆砌砖栏杆 | m³ | 8.640
<2> |  | 警示标志牌 | 块 | 1
<3> |  | 合金门 | 扇 | 1
|  | 2026-LSC-WXSPT-4(斜式 2m高） | 座 | 1
1) |  | 清淤扩容 | m³ | 455.0
| <1> | 机械清淤 | m³ | 455.0
2) |  | 护坡整治 | m | 38
| <1> | 人工开挖护坡基础土方 | m³ | 38
| <2> | C25砼护坡基础 | m³ | 19.0
| <3> | 人工土石方回填夯实 | m³ | 19.0
| <4> | 伸缩缝沥青杉木板 | m² | 0.76
| <5> | 两布一膜聚乙烯土工膜安装 | m² | 164.54
| <6> | 粗砂垫层 | m³ | 25.46
| <6> | C25砼护坡 | m³ | 15.96
| <7> | 原坝体拆除（混凝土） | m³ | 10.64
| <8> | 弃渣外运(100m) | m³ | 10.64
3) |  | 坝顶路面 | m | 32
项目名称：垫江县2026年高标准农田建设项目
序号 | 定额编号 | 单项名称 | 单位 | 工程量
| (1) | (2) | (3) | (4)
| <1> | 路床碾压 | m² | 38.4
| <2> | 5cm厚碎石垫层 | m³ | 2.304
| <3> | 10cm厚C20砼路面 | m² | 38.4
4) |  | 放水卧管 | m | 10
| <1> | 机械开挖沟槽土方 | m³ | 7.2
| <2> | 机械开挖沟槽石方 | m³ | 0.8
| <3> | φ200 PE放水卧管安装 | m | 10
| <4> | C20砼包管 | m³ | 0.369
| <5> | 机械土石方回填夯实 | m³ | 8
5) |  | 取水井 | 个 | 1
| <1> | 机械开挖沟槽土方 | m³ | 3.9120
| <2> | 机械开挖沟槽石方 | m³ | 0.4350
| <3> | C15砼垫层 | m³ | 0.1960
| <4> | C25砼底板 | m³ | 0.2880
| <5> | C25砼边墙 | m³ | 0.8000
| <6> | 机械土石方回填夯实 | m³ | 2.1910
<7> |  | 不锈钢提篮式拦污栅安装（ 成品定制采购） | 块 | 1.0000
6) |  | 闸阀井 | 个 | 1
| <1> | 机械开挖沟槽土方 | m³ | 3.4500
| <2> | 机械开挖沟槽石方 | m³ | 0.3800
| <3> | C20砼底板 | m³ | 0.1640
| <4> | M7.5水泥砂浆砌砖边墙 | m³ | 0.8000
| <5> | M10.0水泥砂浆抹面（ 2cm厚） | m² | 4.5800
| <6> | C25钢筋砼预制顶板 | m³ | 0.1640
| <7> | 顶板钢筋制安 | t | 0.0077
| <8> | Φ200 法兰式闸阀安装 | 个 | 1.0000
| <9> | 机械土石方回填夯实 | m³ | 1.3440
7) |  | C20砼下塘梯步 | m³ | 0.28
| <1> | C20砼下塘梯步 | m³ | 0.2800
8) |  | 溢洪道 | m | 10
| <1> | 机械开挖沟槽土方 | m³ | 14.360
| <2> | 机械开挖沟槽石方 | m³ | 1.60
| <3> | C20砼底板 | m³ | 1.20
| <4> | C20砼边墙 | m³ | 2.0
项目名称：垫江县2026年高标准农田建设项目
序号 | 定额编号 | 单项名称 | 单位 | 工程量
| (1) | (2) | (3) | (4)
| <5> | C25钢筋砼预制顶板 | m³ | 1.8000
| <6> | 顶板钢筋制安 | t | 0.0231
| <7> | 机械土石方回填夯实 | m³ | 15.960
9) |  | 防护设施 | m | 38
<1> |  | 1.2m高浆砌砖栏杆 | m | 38
| 30077 | 浆砌砖栏杆 | m³ | 8.208
<2> |  | 警示标志牌 | 块 | 1
<3> |  | 合金门 | 扇 | 1
|  | 2026-LSC-WXSPT-5(直式 3M高） | 座 | 1
1) |  | 护坡整治 | m | 56
| <1> | 人工开挖护坡基础土方 | m³ | 109.20
| <2> | C25砼护坡基础 | m³ | 28.0
| <3> | C25砼护坡压顶 | m³ | 8.40
| <4> | 伸缩缝沥青杉木板 | m² | 1.12
| <5> | 两布一膜聚乙烯土工膜安装 | m² | 196.56
| <6> | C25砼护坡 | m³ | 42.00
| <7> | 原坝体拆除（混凝土） | m³ | 8.40
| <8> | 弃渣外运(100m) | m³ | 8.40
2) |  | 放水卧管 | m | 10
| <1> | 机械开挖沟槽土方 | m³ | 7.2000
| <2> | 机械开挖沟槽石方 | m³ | 0.8000
| <3> | φ200 PE放水卧管安装 | m | 10.0000
| <4> | C20砼包管 | m³ | 0.3690
| <5> | 机械土石方回填夯实 | m³ | 8.0000
3) |  | 取水井 | 个 | 1
| <1> | 机械开挖沟槽土方 | m³ | 3.9120
| <2> | 机械开挖沟槽石方 | m³ | 0.4350
| <3> | C15砼垫层 | m³ | 0.1960
| <4> | C25砼底板 | m³ | 0.2880
| <5> | C25砼边墙 | m³ | 0.8000
| <6> | 机械土石方回填夯实 | m³ | 2.1910
<7> |  | 不锈钢提篮式拦污栅安装（ 成品定制采购） | 块 | 1.0000
4) |  | 闸阀井 | 个 | 1
| <1> | 机械开挖沟槽土方 | m³ | 3.4500
项目名称：垫江县2026年高标准农田建设项目
序号 | 定额编号 | 单项名称 | 单位 | 工程量
| (1) | (2) | (3) | (4)
| <2> | 机械开挖沟槽石方 | m³ | 0.3800
| <3> | C20砼底板 | m³ | 0.1640
| <4> | M7.5水泥砂浆砌砖边墙 | m³ | 0.8000
| <5> | M10.0水泥砂浆抹面（ 2cm厚） | m² | 4.5800
| <6> | C25钢筋砼预制顶板 | m³ | 0.1640
| <7> | 顶板钢筋制安 | t | 0.0077
| <8> | Φ200 法兰式闸阀安装 | 个 | 1.0000
| <9> | 机械土石方回填夯实 | m³ | 1.3440
5) |  | C20砼下塘梯步 | m³ | 0.28
| <1> | C20砼下塘梯步 | m³ | 0.2800
6) |  | 溢洪道 | m | 10
| <1> | 机械开挖沟槽土方 | m³ | 14.360
| <2> | 机械开挖沟槽石方 | m³ | 1.60
| <3> | C20砼底板 | m³ | 1.20
| <4> | C20砼边墙 | m³ | 2.0
| <5> | C25钢筋砼预制顶板 | m³ | 1.8000
| <6> | 顶板钢筋制安 | t | 0.0231
| <7> | 机械土石方回填夯实 | m³ | 15.960
7) |  | 防护设施 | m | 56
<1> |  | 1.2m高浆砌砖栏杆 | m | 56
| 30077 | 浆砌砖栏杆 | m³ | 12.096
<2> |  | 警示标志牌 | 块 | 1
<3> |  | 合金门 | 扇 | 1
|  | 2026-LSC-WXSPT-6(直式 3M高） | 座 | 1
1) |  | 护坡整治 | m | 53
| <1> | 人工开挖护坡基础土方 | m³ | 103.35
| <2> | C25砼护坡基础 | m³ | 26.5
| <3> | C25砼护坡压顶 | m³ | 7.95
| <4> | 伸缩缝沥青杉木板 | m² | 1.06
| <5> | 两布一膜聚乙烯土工膜安装 | m² | 186.03
| <6> | C25砼护坡 | m³ | 39.75
| <7> | 原坝体拆除（混凝土） | m³ | 7.95
| <8> | 弃渣外运(100m) | m³ | 7.95
2) |  | 放水卧管 | m | 10
项目名称：垫江县2026年高标准农田建设项目
序号 | 定额编号 | 单项名称 | 单位 | 工程量
| (1) | (2) | (3) | (4)
| <1> | 机械开挖沟槽土方 | m³ | 7.2000
| <2> | 机械开挖沟槽石方 | m³ | 0.8000
| <3> | φ200 PE放水卧管安装 | m | 10.0000
| <4> | C20砼包管 | m³ | 0.3690
| <5> | 机械土石方回填夯实 | m³ | 8.0000
3) |  | 取水井 | 个 | 1
| <1> | 机械开挖沟槽土方 | m³ | 3.9120
| <2> | 机械开挖沟槽石方 | m³ | 0.4350
| <3> | C15砼垫层 | m³ | 0.1960
| <4> | C25砼底板 | m³ | 0.2880
| <5> | C25砼边墙 | m³ | 0.8000
| <6> | 机械土石方回填夯实 | m³ | 2.1910
<7> |  | 不锈钢提篮式拦污栅安装（ 成品定制采购） | 块 | 1.0000
4) |  | 闸阀井 | 个 | 1
| <1> | 机械开挖沟槽土方 | m³ | 3.4500
| <2> | 机械开挖沟槽石方 | m³ | 0.3800
| <3> | C20砼底板 | m³ | 0.1640
| <4> | M7.5水泥砂浆砌砖边墙 | m³ | 0.8000
| <5> | M10.0水泥砂浆抹面（ 2cm厚） | m² | 4.5800
| <6> | C25钢筋砼预制顶板 | m³ | 0.1640
| <7> | 顶板钢筋制安 | t | 0.0077
| <8> | Φ200 法兰式闸阀安装 | 个 | 1.0000
| <9> | 机械土石方回填夯实 | m³ | 1.3440
5) |  | C20砼下塘梯步 | m³ | 0.28
| <1> | C20砼下塘梯步 | m³ | 0.2800
6) |  | 溢洪道 | m | 10
| <1> | 机械开挖沟槽土方 | m³ | 14.360
| <2> | 机械开挖沟槽石方 | m³ | 1.60
| <3> | C20砼底板 | m³ | 1.20
| <4> | C20砼边墙 | m³ | 2.0
| <5> | C25钢筋砼预制顶板 | m³ | 1.8000
| <6> | 顶板钢筋制安 | t | 0.0231
| <7> | 机械土石方回填夯实 | m³ | 15.960
7) |  | 防护设施 | m | 53
项目名称：垫江县2026年高标准农田建设项目
序号 | 定额编号 | 单项名称 | 单位 | 工程量
| (1) | (2) | (3) | (4)
<1> |  | 1.2m高浆砌砖栏杆 | m | 53
| 30077 | 浆砌砖栏杆 | m³ | 11.448
<2> |  | 警示标志牌 | 块 | 1
<3> |  | 合金门 | 扇 | 1
2 |  | 排水工程
|  | 改建1.0×1.2M排水沟 | m | 1011
| 10325 | 机械挖沟槽 三类土 | m³ | 2702.403
| 10374 | 建筑物土方回填 土方回填 机械夯填 | m³ | 1034.253
| 40072+40191× 0.103 | 垫层 混凝土 | m³ | 85.935
| 40023+40191× 1.03 | 现浇混凝土渠道底板 | m³ | 151.65
| 40008+40191× 1.03 | 明渠(边坡陡于1:0.5) 衬 砌厚度(cm) 15～25 | m³ | 606.6
| 40317 | 伸缩缝 聚苯板 | m² | 151.65
| 30004 | 砂石铺筑 反滤层 | m³ | 4.044
| 40318 | 泄水孔 塑料 | m | 505.5
| 10048 | 弃土摊铺 | m³ | 1546.83
| 10374 | 土质坡道 | m³ | 121.32
| 40073+40191× 1.03 | 现浇C25混凝土支撑板 | m³ | 90.99
| 40188 | 现浇沟支撑板钢筋制安 人 力 | t | 1.3042
| 40097 | 现浇C25混凝土盖板 | m³ | 6.066
| 40188 | 现浇沟盖板钢筋制安 人力 | t | 0.4893
| CJ0296借 | 挡水板安装开槽 | m | 40.44
| 50071 | 放干孔 PVC管道安装200 | m | 25.275
| 30008 | 放干孔 干砌砖 | m³ | 0.2022
|  | 改建2×1.5M排水沟 | m | 635
| 10325 | 机械挖沟槽 三类土 | m³ | 3218.180
| 10374 | 建筑物土方回填 土方回填 机械夯填 | m³ | 906.780
| 40072+40191× 0.103 | 垫层 混凝土 | m³ | 88.90
| 40023+40191× 1.03 | 现浇混凝土渠道底板 | m³ | 165.10
| 40008+40191× 1.03 | 明渠(边坡陡于1:0.5) 衬 砌厚度(cm) 15～25 | m³ | 571.5
项目名称：垫江县2026年高标准农田建设项目
序号 | 定额编号 | 单项名称 | 单位 | 工程量
| (1) | (2) | (3) | (4)
| 40317 | 伸缩缝 聚苯板 | m² | 147.320
| 30004 | 砂石铺筑 反滤层 | m³ | 2.540
| 40318 | 泄水孔 塑料 | m | 381.0
| 10048 | 弃土摊铺 | m³ | 2235.20
| 10374 | 土质坡道 | m³ | 76.20
| 40073+40191× 1.03 | 现浇C25混凝土支撑板 | m³ | 10.795
| 40188 | 现浇沟支撑板钢筋制安 人 力 | t | 1.2383
| 40097 | 现浇C25混凝土盖板 | m³ | 8.255
| 40188 | 现浇沟盖板钢筋制安 人力 | t | 1.0262
| CJ0296借 | 挡水板安装开槽 | m | 38.10
| 50071 | 放干孔 PVC管道安装200 | m | 19.05
| 30008 | 放干孔 干砌砖 | m³ | 0.1270
3 |  | 渠系附属设施
1) |  | 涵洞管涵部分
|  | 新建管涵（DN500） | m | 25
| 10325 | 土方开挖 | m³ | 29.2800
| 10371 | 原土夯实 | m² | 16.25
| 40068+40190× 0.103 | 现浇C15砼垫层 | m³ | 0.975
| 50149 | DN500涵管安装 | m | 25
| 10374 | 土方回填夯实 | m³ | 20.9800
|  | 新建管涵（DN300） | m | 573
| 10325 | 土方开挖 | m³ | 388.494
| 10371 | 原土夯实 | m² | 257.85
| 40067+40190× 0.103 | 现浇C15砼垫层 | m³ | 15.471
| 50149 | DN300涵管安装 | m | 573
| 10374 | 土方回填夯实 | m³ | 311.4255
2) |  | 涵洞消力池部分
|  | φ500mm涵管配套消力池 | 座 | 5
| 10211 | 挖土方（Ⅲ类土） | m³ | 5.8985
| 40049+40190× 0.103 | 10cm厚C20砼底板 | m³ | 0.4040
| 40052+40190× 0.103 | 水池混凝土浇筑 池壁 矩 形 | m³ | 3.3630
|  | φ300mm涵管配套消力池 | 座 | 191
项目名称：垫江县2026年高标准农田建设项目
序号 | 定额编号 | 单项名称 | 单位 | 工程量
| (1) | (2) | (3) | (4)
| 10211 | 挖土方（Ⅲ类土） | m³ | 143.5365
| 40049+40190× 0.103 | 10cm厚C20砼底板 | m³ | 11.7656
| 40052+40190× 0.103 | 水池混凝土浇筑 池壁 矩 形 | m³ | 89.1397
3) |  | 新建沉沙凼 | 座 | 4
| 10023 | 人工挖基坑(三类土) 深度 (m以内) 2 | 100m³ | 0.2048
| 10373 | 建筑物土方回填 土方回填 人工夯实 | 100m³ | 0.0461
| 10371 | 原土夯实 | 100m² | 0.1764
| 40049 | 水池混凝土浇筑 池底 平 地 | 10m³ | 0.1764
| 40052 | 水池混凝土浇筑 池壁 矩 形 | 10m³ | 0.864
<三> |  | 田间道路工程
1 |  | 田间道
(1) |  | 改建田间道（3.0m宽） | m | 464
| 80007 | 路床压实 | m² | 1461.60
| 80053+80054×5 | 200mm厚C25砼路面 | m² | 1392.0
| 80105 | 人工切缝 | m | 278.4
2 |  | 田间道路附属设施
(1) |  | 田间道错车道 | 处 | 1
| 10211 | 机械土方开挖 | m³ | 10.1563
| 80007 | 路床(槽)压实 | m² | 40.625
| 80053+80054×5 | 200mm厚C25砼路面 | m² | 39
(2) |  | 田间道交叉口 | 处 | 2
| 80007 | 路床(槽)压实 | m² | 21.50
| 80053+80054×5 | 200mm厚C25砼路面 | m² | 21.50
(3) |  | 田间道回车道 | 处 | 2
| 10211 | 机械土方开挖 | m³ | 60.7812
| 80007 | 路床(槽)压实 | m² | 121.5626
| 80053+80054×5 | 200mm厚C25砼路面 | m² | 115.0
| 80105 | 人工切缝 | m | 15.0
(4) |  | 警示牌 | 个 | 2
| 10211 | 机械土方开挖 | m³ | 0.44
| 40072+40190× 0.103 | 现浇C20混凝土基础 | m³ | 0.44
项目名称：垫江县2026年高标准农田建设项目
序号 | 定额编号 | 单项名称 | 单位 | 工程量
| (1) | (2) | (3) | (4)
|  | 成套标志牌 | 套 | 2
3 |  | 生产路
(1) |  | 新建2.5M宽生产路（混凝 土） | m | 14170
(1) |  | 新建2.5M宽生产路(旱地段 ） | m | 13072
| 10211 | 机械土方开挖 | m³ | 7843.2
| 20192 | 机械石方开挖 | m³ | 1960.80
| 1) | 路床压实 | m² | 34640.80
| 80053 | 水泥混凝土路面 厚度 (cm) 15cm | m² | 32680.0
| 80105 | 锯缝机锯缝 | 10m | 653.6
| 10384 | 素土夯实路肩 | 100m³实方 | 19.608
(2) |  | 新建2.5M宽生产路(水田段 ） | m | 1098
| 10211 | 机械土方开挖 | m³ | 658.8
| 10374 | 土方回填夯实 | m³ | 797.148
| 1) | 路床压实 | m² | 2909.70
| 80053 | 水泥混凝土路面 厚度 (cm) 15cm | m² | 2745.0
| 80105 | 锯缝机锯缝 | 10m | 54.9
| 10374 | 石骨子土换填夯实 | m³ | 592.92
(3) |  | 生产路附属设施
3.1 |  | 生产路错车道 | 处 | 39
| 10211 | 机械土方开挖 | m³ | 146.25
| 80007 | 路床(槽)压实 | m² | 585
| 80053 | 150mm厚C25混凝土路面 | m² | 585
3.2 |  | 生产路交叉口 | 处 | 62
| 80007 | 路床(槽)压实 | m² | 239.94
| 80053 | 150mm厚C25混凝土路面 | m² | 239.94
3.3 |  | 生产路回车道 | 处 | 2
| 10211 | 机械土方开挖 | m³ | 41.1562
| 80007 | 路床(槽)压实 | m² | 82.3126
| 80053 | 150mm厚C25混凝土路面 | m² | 77.0
3.4 |  | 新建弯道加宽 | 处 | 32
| 80007 | 路床(槽)压实 | m² | 320
| 80018-80019×5 | 50mm厚碎石调平层 | m² | 320
项目名称：垫江县2026年高标准农田建设项目
序号 | 定额编号 | 单项名称 | 单位 | 工程量
| (1) | (2) | (3) | (4)
| 80053+80054×5 | 200mm厚C25砼路面 | m² | 320
(2) |  | 新建2.5M宽生产路（泥结 石） | m | 289
| 10211 | 机械土方开挖 | m³ | 173.4
| 20192 | 机械石方开挖 | m³ | 43.35
| 1) | 路床压实 | m² | 895.9
| 80039 | 泥结碎石路面 机械摊铺 压实厚度10cm | m² | 722.5
| 10384 | 素土夯实路肩 | 100m³实方 | 0.4335
<四> |  | 其他工程
|  | 公示牌 | 座 | 1
| (1) | 人工挖土方 | m³ | 0.686
| (2) | 人工挖石方 | m³ | 0.294
| (3) | 人工土方回填 | m³ | 0.44
| (4) | 基础夯实 | m² | 2.7
| (5) | C15砼基础 | m³ | 0.54
| (6) | M7.5浆砌砖 | m³ | 2.124
| (7) | 白色瓷砖(8mm) | m² | 8.82
| (8) | 黑色瓷砖(8mm) | m² | 8.82
(9) |  | 烧字、图 | 项 | 1
|  | 工号牌 | 块 | 69
| (1) | 白色瓷砖（40×30× 0.8cm） | m² | 8.28
(2) |  | 烧字 | 项 | 69